## Sheet1
Lv | Item | Object | Component number | Object description | Ovfl | Comp. Qty (CUn) | Un | Asm | MTyp | Maintenance status | SPT | Bulk | BuMat_IM | Matl Group | Class | Ty. | Standard price
1 | 10 | @A6\QMaterial@ | 825734C | REL 3 OUTER COVER |  | 1 | PC |  | ZSTK |  |  |  |  | MC_COMPON
1 | 20 | @A6\QMaterial@ | 6150326 | SCREW M3X10 TX DIN7985 A2-70 WAX |  | 4 | PC |  | ZSTK |  |  |  |  | SCREWS
1 | 30 | @A6\QMaterial@ | 824933A | GAP PAD 15x15x3.2 |  | 6 | PC |  | ZSTK |  |  |  |  | MC_COMPON
1 | 40 | @A6\QMaterial@ | 826913A | SHIELD, FILTER - TRX EMI |  | 1 | PC |  | ZSTK |  |  |  |  | HWARE
1 | 50 | @A6\QMaterial@ | 7317574 | ID-LABEL 18X8MM WHITE POLYESTER |  | 1 | PC |  | ZSTK |  |  |  |  | MC_LABELS
1 | 60 | @A6\QMaterial@ | 6190828 | SCREW M4X12 ISO14583 A2-70 WAXED |  | 20 | PC |  | ZSTK |  |  |  |  | SCREWS
1 | 70 | @A6\QMaterial@ | 824643A | GAP PAD 7x7x3.2 |  | 17 | PC |  | ZSTK |  |  |  |  | MC_GASKET
1 | 80 | @A6\QMaterial@ | 827966A | Cable Clamp |  | 12 | PC |  | ZSTK |  |  |  |  | MC_COMPON
1 | 90 | @A6\QMaterial@ | 825911A | REL3 IP-EMI GASKET |  | 1 | PC |  | ZSTK |  |  |  |  | MC_COMPON
1 | 100 | @A6\QMaterial@ | 6150594 | TX SCREW M3X8 ISO14583/3506-1 F1-60 WAXE |  | 77 | PC |  | ZSTK |  |  |  |  | SCREWS
1 | 110 | @A6\QMaterial@ | 826968A | 8x30x3.2mm THERMAL PAD |  | 1 | PC |  | ZSTK |  |  |  |  | MC_COMPON
1 | 120 | @A6\QMaterial@ | 827299A | EMI SHIELD LNA CONNECTION |  | 6 | PC |  | ZSTK |  |  |  |  | MC_LABELS
1 | 130 | @A6\QMaterial@ | 826954A | Gasket, EMI PA-TRX |  | 3 | PC |  | ZSTK |  |  |  |  | MC_GASKET
1 | 140 | @A6\QMaterial@ | 827262A | RF SHIELD, RX |  | 3 | PC |  | ZSTK |  |  |  |  | MC_COMPON
1 | 150 | @A6\QMaterial@ | 827565B | IP/EMI Dual Gasket 4.0x3.9 |  | 1 | PC |  | ZSTK |  |  |  |  | HWARE
1 | 160 | @A6\QMaterial@ | 824642A | GAP PAD 9x9x3.2 |  | 2 | PC |  | ZSTK |  |  |  |  | MC_GASKET
1 | 170 | @A6\QMaterial@ | 824785A | GAP PAD |  | 9 | PC |  | ZSTK |  |  |  |  | MC_GASKET
1 | 180 | @A6\QMaterial@ | 995382B | Signal cable assembly |  | 1 | PC |  | ZSTK |  |  |  |  | EM_CAB&WR
1 | 190 | @A6\QMaterial@ | 995383A | RF cable assembly |  | 3 | PC |  | ZSTK |  |  |  |  | EM_CAB&WR
1 | 200 | @A6\QMaterial@ | 087408A.101 | TRX_FE Sub-Assembly for FXJB |  | 1 | PC | X | ZSTK |  |  |  |  | SEMIPRODS
1 | 210 | @A6\QMaterial@ | 087353B.102 | FILTER ASSEMBLY FOR FXJB |  | 1 | PC | X | ZSTK |  |  |  |  | SEMIPRODS
1 | 220 | @A6\QMaterial@ | P200736 | thermal pad 5x5x3.2mm 3W/mK |  | 6 | PC |  | ZSTK |  |  |  |  | MC_COMPON
1 |  | @AP\QObject list@ | 087408A.101 | TRX_FE Sub-Assembly for FXJB
2 | 10 | @A6\QMaterial@ | 3641735 | FE BEAD 220OHM/100MHZ 2A 0.05R 0805 |  | 9 | PC |  | ZSTK |  |  |  |  | EL_INDUC
2 | 20 | @A6\QMaterial@ | 3649917 | INDUCTOR 3.3NH 5% Q35/900MHz 0603 |  | 9 | PC |  | ZSTK |  |  |  |  | EL_INDUC
2 | 30 | @A6\QMaterial@ | 4330193 | IC POW TPS40193 STEP-DOWN CONTR SYNC |  | 9 | PC |  | ZSTK |  |  |  |  | EL_IC_ANL
2 | 40 | @A6\QMaterial@ | 1431817 | RESISTOR 3.9K 63MW 1% 0402 |  | 5 | PC |  | ZSTK |  |  |  |  | EL_PASSIV
2 | 50 | @A6\QMaterial@ | 1430874 | RESISTOR 470R 1% 63MW 0402 |  | 11 | PC |  | ZSTK |  |  |  |  | EL_PASSIV
2 | 60 | @A6\QMaterial@ | P157742 | PROTDEV ACT SMC 12V 1500W BI-directional |  | 2 | PC |  | ZSTK |  |  |  |  | EL_DISCRE
2 | 70 | @A6\QMaterial@ | 5439443 | MODCON 8F ANG shielded smt PCB 4pins |  | 1 | PC |  | ZSTK |  |  |  |  | EM_C_MULT
2 | 80 | @A6\QMaterial@ | 4331781 | ANALOG IC LNA MODULE 880-915MHz |  | 6 | PC |  | ZSTK |  |  |  |  | EL_RF_CMP
2 | 90 | @A6\QMaterial@ | 1439795 | RESISTOR 1.1K 63MW 1% 0402 |  | 12 | PC |  | ZSTK |  |  |  |  | EL_PASSIV
2 | 100 | @A6\QMaterial@ | P129497 | CER-FILTER 947.5MHz 165MHz BW TX DPD |  | 3 | PC |  | ZSTK |  |  |  |  | EL_RF_CMP
2 | 110 | @A6\QMaterial@ | 4344526 | LOGIC IC 74LVC32 OR 4X2 INPUT TSSOP14 |  | 1 | PC |  | ZSTK |  |  |  |  | EL_IC_LOG
2 | 120 | @A6\QMaterial@ | 1430980 | RESISTOR 680R 63MW 1% 0402 |  | 20 | PC |  | ZSTK |  |  |  |  | EL_PASSIV
2 | 130 | @A6\QMaterial@ | 2321410 | CERCAP 100NF 10% 16V 0603 X7R |  | 3 | PC |  | ZSTK |  |  |  |  | EL_PASSIV
2 | 140 | @A6\QMaterial@ | 5604549 | ISOLATOR 885-909MHZ 12DB 1W |  | 6 | PC |  | ZSTK |  |  |  |  | EL_RF_CMP
2 | 150 | @A6\QMaterial@ | 2317854 | CAP CER 10uF 50V 10% X7R 1210 |  | 63 | PC |  | ZSTK |  |  |  |  | EL_PASSIV
2 | 160 | @A6\QMaterial@ | 2320036 | CAP CER 10nF 50V 10% X7R 0603 |  | 3 | PC |  | ZSTK |  |  |  |  | EL_PASSIV
2 | 170 | @A6\QMaterial@ | 2320238 | CAP CER 33pF 50V 2% COG 0603 |  | 3 | PC |  | ZSTK |  |  |  |  | EL_PASSIV
2 | 180 | @A6\QMaterial@ | 2324104 | CAP CER 100nF 10V 10% X5R 0402 |  | 81 | PC |  | ZSTK |  |  |  |  | EL_PASSIV
2 | 190 | @A6\QMaterial@ | 2317936 | CERCAP 33NF 5% 50V 1206 NP0 |  | 6 | PC |  | ZSTK |  |  |  |  | EL_PASSIV
2 | 200 | @A6\QMaterial@ | 2314974 | CAP CER 4.7uF 25V 10% X7R 1206 |  | 28 | PC |  | ZSTK |  |  |  |  | EL_PASSIV
2 | 210 | @A6\QMaterial@ | 5429014 | SMP-MAX 50M STR WIDE SLIDE H7.45 SMD |  | 6 | PC |  | ZSTK |  |  |  |  | EM_C_COAX
2 | 220 | @A6\QMaterial@ | 2324183 | CAP CER 1uF 10V 20% X5R 0402 |  | 93 | PC |  | ZSTK |  |  |  |  | EL_PASSIV
2 | 230 | @A6\QMaterial@ | 3642117 | CHOKE 22UH 30% 0.073R 2.9A 4040 |  | 7 | PC |  | ZSTK |  |  |  |  | EL_INDUC
2 | 240 | @A6\QMaterial@ | 4510961 | SAW-FILTR 897.5MHZ IL=2.0DB BW=35MHZ |  | 6 | PC |  | ZSTK |  |  |  |  | EL_RF_CMP
2 | 250 | @A6\QMaterial@ | 1435210 | RESISTOR 5.1K 1% 63MW 0402 |  | 12 | PC |  | ZSTK |  |  |  |  | EL_PASSIV
2 | 260 | @A6\QMaterial@ | 3641198 | INDUCTOR 560nH 2% 1R9 Q>23/50MHz 0805 |  | 3 | PC |  | ZSTK |  |  |  |  | EL_INDUC
2 | 270 | @A6\QMaterial@ | P117397 | RFD AMP IF 400.0MHz 2.7GHz 0 20.0 |  | 3 | PC |  | ZSTK |  |  |  |  | EL_RF_CMP
2 | 280 | @A6\QMaterial@ | 3647280 | TRANSFORM 1:1 4.5-3000MHZ |  | 6 | PC |  | ZSTK |  |  |  |  | EL_INDUC
2 | 290 | @A6\QMaterial@ | 3640306 | INDUCTOR 270nH 2% 1R0 Q48/250MHz 0805 |  | 6 | PC |  | ZSTK |  |  |  |  | EL_INDUC
2 | 300 | @A6\QMaterial@ | 2318492 | CAP CER 1uF 25V 10% X7R 1206 |  | 6 | PC |  | ZSTK |  |  |  |  | EL_PASSIV
2 | 310 | @A6\QMaterial@ | 3642015 | CHOKE 10UH 20% R11m6 16.5A 6767 |  | 1 | PC |  | ZSTK |  |  |  |  | EL_INDUC
2 | 320 | @A6\QMaterial@ | 2329315 | CAP CER 270pF 50V 5% COG 0402 |  | 6 | PC |  | ZSTK |  |  |  |  | EL_PASSIV
2 | 330 | @A6\QMaterial@ | 1430583 | RESISTOR 33R 1% 63MW 0402 |  | 385 | PC |  | ZSTK |  |  |  |  | EL_PASSIV
2 | 340 | @A6\QMaterial@ | 1430639 | RESISTOR 56R 63MW 1% 0402 |  | 10 | PC |  | ZSTK |  |  |  |  | EL_PASSIV
2 | 350 | @A6\QMaterial@ | 4344240 | PROCESSOR IC I/O-EXPANDER I2C 8BIT |  | 3 | PC |  | ZSTK |  |  |  |  | EL_IC_PRO
2 | 360 | @A6\QMaterial@ | 2323592 | CAP CER 10pF 50V 5% COG 0402 |  | 80 | PC |  | ZSTK |  |  |  |  | EL_PASSIV
2 | 370 | @A6\QMaterial@ | 3644036 | INDUCTOR 820nH 2% 2R35 Q>23/50MHz 0805 |  | 33 | PC |  | ZSTK |  |  |  |  | EL_INDUC
2 | 380 | @A6\QMaterial@ | 2328297 | CAP CER 220pF 50V 5% COG 0402 |  | 5 | PC |  | ZSTK |  |  |  |  | EL_PASSIV
2 | 390 | @A6\QMaterial@ | 3640754 | INDUCTOR 68nH 2% R34 Q54/900MHz 0603 |  | 36 | PC |  | ZSTK |  |  |  |  | EL_INDUC
2 | 400 | @A6\QMaterial@ | 1626532 | RESISTOR ARRAY 31mW 5% 4x33R 0804 |  | 29 | PC |  | ZSTK |  |  |  |  | EL_PASSIV
2 | 410 | @A6\QMaterial@ | 4337908 | IC OP AMP 2x RR 1.8V 7MHz 90dB CMRR MSO8 |  | 3 | PC |  | ZSTK |  |  |  |  | EL_IC_ANL
2 | 420 | @A6\QMaterial@ | 4110573 | DIODETVS SMCJ36CA SMC 36V 10% 1500W BIDI |  | 7 | PC |  | ZSTK |  |  |  |  | EL_DISCRE
2 | 430 | @A6\QMaterial@ | 2316569 | CAP CER 22uF 25V 10% X7R 1210 |  | 52 | PC |  | ZSTK |  |  |  |  | EL_PASSIV
2 | 440 | @A6\QMaterial@ | 1430675 | RESISTOR 820R 1% 63MW 0402 |  | 12 | PC |  | ZSTK |  |  |  |  | EL_PASSIV
2 | 450 | @A6\QMaterial@ | 1430914 | RESISTOR 150R 1% 63MW 0402 |  | 46 | PC |  | ZSTK |  |  |  |  | EL_PASSIV
2 | 460 | @A6\QMaterial@ | 1430118 | RESISTOR JUMPER 0R 63mW 0 0603 |  | 20 | PC |  | ZSTK |  |  |  |  | EL_PASSIV
2 | 470 | @A6\QMaterial@ | 3640874 | INDUCTOR 5.1NH 5% 0.14R Q47/900M 0603 |  | 3 | PC |  | ZSTK |  |  |  |  | EL_INDUC
2 | 480 | @A6\QMaterial@ | 4513949 | COUPLER 3DB 90DEG 800-1000MHZ |  | 9 | PC |  | ZSTK |  |  |  |  | EL_RF_CMP
2 | 490 | @A6\QMaterial@ | 1438063 | RESISTOR 200R 1% 63MW 0402 |  | 7 | PC |  | ZSTK |  |  |  |  | EL_PASSIV
2 | 500 | @A6\QMaterial@ | 4349268 | IC POW LDO LP2985 3.3V 150mA SOT23 |  | 7 | PC |  | ZSTK |  |  |  |  | EL_IC_ANL
2 | 510 | @A6\QMaterial@ | 1434533 | RESISTOR 62R 63MW 1% 0402 THICK FILM |  | 4 | PC |  | ZSTK |  |  |  |  | EL_PASSIV
2 | 520 | @A6\QMaterial@ | 4116826 | DIODE MMBD4148 SOT23 100V 200MA 4NS |  | 1 | PC |  | ZSTK |  |  |  |  | EL_DISCRE
2 | 530 | @A6\QMaterial@ | 2321064 | CERCAP 1UF 10% 10V 0603 X5R |  | 3 | PC |  | ZSTK |  |  |  |  | EL_PASSIV
2 | 540 | @A6\QMaterial@ | 4349638 | ANALOG IC MMIC AMP DC-2.7GHz SOT343 |  | 3 | PC |  | ZSTK |  |  |  |  | EL_RF_CMP
2 | 550 | @A6\QMaterial@ | 1420061 | RESISTOR 4.75K 250mW 1% 1206 |  | 3 | PC |  | ZSTK |  |  |  |  | EL_PASSIV
2 | 560 | @A6\QMaterial@ | 4210168 | TRANSISTO MMBT5550 N 100MHz 140 SOT23 |  | 6 | PC |  | ZSTK |  |  |  |  | EL_DISCRE
2 | 570 | @A6\QMaterial@ | 1439990 | RESISTOR 51K 63MW 1% 0402 |  | 6 | PC |  | ZSTK |  |  |  |  | EL_PASSIV
2 | 580 | @A6\QMaterial@ | 1437963 | RESISTOR 130R 63mW 1% 0402 |  | 38 | PC |  | ZSTK |  |  |  |  | EL_PASSIV
2 | 590 | @A6\QMaterial@ | 3640526 | INDUCTOR 220n 2% R70 Q>50/250MHz 0805 |  | 12 | PC |  | ZSTK |  |  |  |  | EL_INDUC
2 | 600 | @A6\QMaterial@ | 1432251 | RESISTOR 120K 63MW 1% 0402 |  | 4 | PC |  | ZSTK |  |  |  |  | EL_PASSIV
2 | 610 | @A6\QMaterial@ | 1431606 | RESISTOR 8.2K 63MW 1% 0402 |  | 14 | PC |  | ZSTK |  |  |  |  | EL_PASSIV
2 | 620 | @A6\QMaterial@ | 4336355 | MEMORY IC DDR2 SDRAM 32MX16 512M 667MT/s |  | 2 | PC |  | ZSTK |  |  |  |  | EL_IC_MEM
2 | 630 | @A6\QMaterial@ | 2314754 | CERCAP 1pF 0.25pF 500V 1206 |  | 1 | PC |  | ZSTK |  |  |  |  | EL_PASSIV
2 | 640 | @A6\QMaterial@ | 3643558 | INDUCTOR 5,6+-0,3nH Q42/800MHz 1608 |  | 24 | PC |  | ZSTK |  |  |  |  | EL_INDUC
2 | 650 | @A6\QMaterial@ | 1431122 | RESISTOR 4.7K 63mW 1% 0402 |  | 294 | PC |  | ZSTK |  |  | 88 | 88 | 88 | 88 | 88 | 88