## Sheet1
Lv | Item | Object | Component number | Object description | Ovfl | Comp. Qty (CUn) | Un | Asm | MTyp | Maintenance status | SPT | Bulk | BuMat_IM | Matl Group | Class | Ty. | Standard price
1 |  | @AP\QObject list@ | 086601A.102 | RRH AUXILIARY PARTS FOR FRGY
2 | 10 | @A6\QMaterial@ | 827908B | SHIELD, SOLAR |  | 1 | PC |  | ZSTK |  |  |  |  | HWARE
2 | 20 | @A6\QMaterial@ | 829161A | M8x16 screw with Nylok |  | 10 | PC |  | ZSTK |  |  |  |  | SCREWS
2 | 30 | @A6\QMaterial@ | 087276A.101 | UPPER BRACKET ASSEMBLY |  | 1 | PC |  | ZSTK |  |  |  |  | SEMIPRODS
1 |  | @AP\QObject list@ | 086594A.104 | SITE BAG FOR RRH
2 | 10 | @A6\QMaterial@ | 827907C | BRACKET POLE MOUNT LOWER |  | 1 | PC |  | ZSTK |  |  |  |  | HWARE
2 | 20 | @A6\QMaterial@ | 7319240 | STICKER 32x70mm THERMAL TRANSFER PRINT |  | 1 | PC |  | ZSTK |  |  |  |  | MC_LABELS
2 | 30 | @A6\QMaterial@ | 6190924 | HEX SCREW M8X20 DIN 933/ISO4017 A4 |  | 2 | PC |  | ZSTK |  |  |  |  | SCREWS
2 | 40 | @A6\QMaterial@ | 7333915 | BAG RECLOSABLE 75X100 - 100x130 0.1mm |  | 1 | PC |  | ZSTK |  |  |  | X | PACMAT
2 | 50 | @A6\QMaterial@ | 6401510 | CABLECLAM HOLDING D6.4MM, HOLE 5.2MM |  | 3 | PC |  | ZSTK |  |  |  |  | MC_FASTEN
2 | 60 | @A6\QMaterial@ | 6401176 | CABLECLAM MAX CABLE DIA 25.5MM |  | 1 | PC |  | ZSTK |  |  |  |  | MC_FASTEN
2 | 70 | @A6\QMaterial@ | 6402010 | CABLE TIE 140X3,6mm UV-STABILIZED BLK |  | 9 | PC |  | ZSTK |  |  |  |  | MC_FASTEN
2 | 80 | @A6\QMaterial@ | 7333947 | BAG ESD 230X320 0.1mm PINK MINIGRIP |  | 1 | PC |  | ZSTK |  |  |  | X | PACMAT
2 | 90 | @A6\QMaterial@ | 6150283 | SCREW M5X12 ISO14583 A2-70 WAXED |  | 3 | PC |  | ZSTK |  |  |  |  | SCREWS
2 | 100 | @A6\QMaterial@ | 086285A.202 | DC Terminal Seal Assembly |  | 1 | PC |  | ZSTK |  |  |  |  | SEMIPRODS
1 |  | @AP\QObject list@ | 087211A.202 | CORE ASSEMBLY FOR FRGY
2 | 30 | @A6\QMaterial@ | S3052401 | RCal File for FRGY |  | 1 | PC |  | ZSTK |  |  |  | X | SW_IMMAT
2 | 40 | @A6\QMaterial@ | S3052411 | CALF File for FRGY |  | 1 | PC |  | ZSTK |  |  |  | X | SW_IMMAT
2 | 60 | @A6\QMaterial@ | 086351A.101 | FILTER ASSEMBLY (ODM) for FRGY |  | 1 | PC |  | ZSTK |  |  |  |  | SEMIPRODS
2 | 70 | @A6\QMaterial@ | 086648A.103 | CHASSIS ASSEMBLY MTRXF |  | 1 | PC |  | ZSTK |  |  |  |  | SEMIPRODS
1 |  | @AP\QObject list@ | 80491.02 | Packaging module
2 | 10 | @A6\QMaterial@ | 80493 | Lower Cushion |  | 1 | PC |  | ZSTK |  |  |  | X | PACMAT
2 | 20 | @A6\QMaterial@ | 7319240 | STICKER 32x70mm THERMAL TRANSFER PRINT |  | 1 | PC |  | ZSTK |  |  |  |  | MC_LABELS
2 | 30 | @A6\QMaterial@ | 80495 | Cushion UL |  | 1 | PC |  | ZSTK |  |  |  | X | PACMAT
2 | 40 | @A6\QMaterial@ | 80494 | Cushion UR |  | 1 | PC |  | ZSTK |  |  |  | X | PACMAT
2 | 50 | @A6\QMaterial@ | 80492 | Corrugated box 523x346x288 |  | 1 | PC |  | ZSTK |  |  |  | X | PACMAT
2 |  | @AP\QObject list@ | 086349A.106 | TRX/BB/LNA/PSA ASSEMBLY FOR FRGY
3 | 10 | @A6\QMaterial@ | 985626B | PWB, TRX/BB/LNA/PSA ASSEMBLY FOR FRGY |  | 1 | PC |  | ZSTK |  |  |  |  | EM_PWB
3 | 20 | @A6\QMaterial@ | P188625 | LEAD-FREE, NO-CLEAN SOLDER PASTE |  | 23 | G |  | ZSTK |  |  |  | X | PROCESS
3 | 30 | @A6\QMaterial@ | 7317128 | STICKER 8X20MM WHT POLYIMIDE |  | 1 | PC |  | ZSTK |  |  |  |  | MC_LABELS
3 | 40 | @A6\QMaterial@ | 5419253 | CARD EDGE 2X10F STR PEG 16Gps P0.8 |  | 3 | PC |  | ZSTK |  |  |  |  | EM_C_OTHR
3 | 50 | @A6\QMaterial@ | 5439796 | CONNECTOR 10F STR ZIF P1mm |  | 2 | PC |  | ZSTK |  |  |  |  | EM_C_MULT
3 | 60 | @A6\QMaterial@ | 5449648 | JUMPER RF 2-POLE 9MM X 0.8MM |  | 6 | PC |  | ZSTK |  | C5 |  |  | EM_C_OTHR
3 | 70 | @A6\QMaterial@ | 5491805 | SFP+ CONN 20F 10Gbs SINGLE ANG P0.8 |  | 2 | PC |  | ZSTK |  |  |  |  | EM_C_MULT
3 | 80 | @A6\QMaterial@ | P193330 | TRANSF E32 4:6 28V PLANA LOW AUD NOISE |  | 3 | PC |  | ZSTK |  |  |  |  | EL_INDUC
3 | 90 | @A6\QMaterial@ | P187655 | CAP FLEX 10uF 50V 10% X7R 1210 |  | 2 | PC |  | ZSTK |  |  |  |  | EL_PASSIV
3 | 100 | @A6\QMaterial@ | P180902 | P-SMP 50M straight, pcb, limited Detent |  | 6 | PC |  | ZSTK |  |  |  |  | EM_C_COAX
3 | 110 | @A6\QMaterial@ | P125392 | IC POW SWAP +V I2C I-mon latch TPS2480 |  | 1 | PC |  | ZSTK |  |  |  |  | EL_IC_ANL
3 | 120 | @A6\QMaterial@ | P322017 | DIODE TVS 58V, 100A, SMB |  | 6 | PC |  | ZSTK |  |  |  |  | EL_DISCRE
3 | 130 | @A6\QMaterial@ | P183443 | PI-Filter 1000pF 100VDC 10A |  | 1 | PC |  | ZSTK |  |  |  |  | EL_INDUC
3 | 140 | @A6\QMaterial@ | P189451 | DIODETVS SMDJ70CA BiDir 70V 3000W SMC |  | 2 | PC |  | ZSTK |  |  |  |  | EL_DISCRE
3 | 150 | @A6\QMaterial@ | P191609 | RF VCO 1758-1848MHz 5V -40 to 95 LLH16 |  | 1 | PC |  | ZSTK |  |  |  |  | EL_CRS&OS
3 | 160 | @A6\QMaterial@ | P109358 | DIO REC SCHOTT 40.0V 1.0A 600.0mV |  | 2 | PC |  | ZSTK |  |  |  |  | EL_DISCRE
3 | 170 | @A6\QMaterial@ | P177967 | DIODETVS AK10-76C 10KA (8/20US) 76V THT |  | 1 | PC |  | ZSTK |  |  |  |  | EL_DISCRE
3 | 180 | @A6\QMaterial@ | P189653 | CER Filter 2140MHz BW=240MHz IL=2dB |  | 2 | PC |  | ZSTK |  |  |  |  | EL_RF_CMP
3 | 190 | @A6\QMaterial@ | P176271 | IC ADC 14BIT 2x 160Msps JESD204B QFN64 |  | 1 | PC |  | ZSTK |  |  |  |  | EL_IC_INT
3 | 200 | @A6\QMaterial@ | P125169 | EMI SHIELD COVER 5.5X5.5X1.65MM 826653C |  | 5 | PC |  | ZSTK |  |  |  |  | EM_OTHERS
3 | 210 | @A6\QMaterial@ | P156350 | EMI Shield Base 29.4x35x4.7MM 826643C |  | 9 | PC |  | ZSTK |  |  |  |  | EM_OTHERS
3 | 220 | @A6\QMaterial@ | P125522 | RES NTC 47k 66mW 1% 0402 B4050K |  | 1 | PC |  | ZSTK |  |  |  |  | EL_PASSIV
3 | 230 | @A6\QMaterial@ | P159695 | CHOKE 220nH 30% 8mR 9A 1616 |  | 6 | PC |  | ZSTK |  |  |  |  | EL_INDUC
3 | 240 | @A6\QMaterial@ | P172463 | CUSTOM IC GAIA plus ASIC |  | 1 | PC |  | ZSTK |  |  |  |  | EL_IC_CUS
3 | 250 | @A6\QMaterial@ | P189222 | RFD 0.1-6.0 GHz High Isolation SPDT |  | 2 | PC |  | ZSTK |  |  |  |  | EL_RF_CMP
3 | 260 | @A6\QMaterial@ | P190992 | FUSE 15A 65V FAST 6125 300A 86V I-rating |  | 2 | PC |  | ZSTK |  |  |  |  | EM_FUSE
3 | 270 | @A6\QMaterial@ | P181287 | SPACER SMT M3X2MM ST/SN |  | 2 | PC |  | ZSTK |  |  |  |  | MC_FASTEN
3 | 280 | @A6\QMaterial@ | V50004-B635-T200 | LOGIC IC CMOS 3,3V SO 74LVC AND 1x2 IN |  | 3 | PC |  | ZSTK |  |  |  |  | EL_IC_LOG
3 | 290 | @A6\QMaterial@ | P176294 | Clock Gen Jitter Clean Dual PLL LMK04816 |  | 1 | PC |  | ZSTK |  |  |  |  | EL_IC_PRO
3 | 300 | @A6\QMaterial@ | P176051 | RFD AMP DVGA 50.0MHz 250.0MHz 22.6 |  | 2 | PC |  | ZSTK |  |  |  |  | EL_RF_CMP
3 | 310 | @A6\QMaterial@ | P116739 | SFP+ 1x1 cage EMI fingers PIH |  | 2 | PC |  | ZSTK |  |  |  |  | EM_C_MULT
3 | 320 | @A6\QMaterial@ | P190380 | CAP CER 10pF 0.25KV 5% COG 0805 |  | 2 | PC |  | ZSTK |  |  |  |  | EL_PASSIV
3 | 330 | @A6\QMaterial@ | P143516 | INDUCTOR 3.3nH 2% Q65/900MHZ 0402 |  | 4 | PC |  | ZSTK |  |  |  |  | EL_INDUC
3 | 340 | @A6\QMaterial@ | P176170 | RFD Atten VVA 50.0MHz 6.0GHz 30dB 5V |  | 2 | PC |  | ZSTK |  |  |  |  | EL_RF_CMP
3 | 350 | @A6\QMaterial@ | P116742 | RFD MIX 700.0MHz 2.8GHz 10.0 27.5 |  | 1 | PC |  | ZSTK |  |  |  |  | EL_RF_CMP
3 | 360 | @A6\QMaterial@ | P156358 | EMI Shield Base 24x38.6x4.7MM 826645D |  | 1 | PC |  | ZSTK |  |  |  |  | EM_OTHERS
3 | 370 | @A6\QMaterial@ | P163578 | MEMORY IC DDR3 128MX16 2Gb 1600 IT 1V5 |  | 1 | PC |  | ZSTK |  |  |  |  | EL_IC_MEM
3 | 380 | @A6\QMaterial@ | P159260 | IC INTERF RS485 60V-fault-prot 115kbps |  | 1 | PC |  | ZSTK |  |  |  |  | EL_IC_INT
3 | 390 | @A6\QMaterial@ | P180074 | IC POW HIPSSR HMC1060 4-OUT QFN16 |  | 1 | PC |  | ZSTK |  |  |  |  | EL_IC_ANL
3 | 400 | @A6\QMaterial@ | P125705 | RFD MOD 300.0MHz 4.0GHz |  | 1 | PC |  | ZSTK |  |  |  |  | EL_RF_CMP
3 | 410 | @A6\QMaterial@ | P175530 | IC ADC 14BIT 1x160MSPS JES204A QFN40 |  | 1 | PC |  | ZSTK |  |  |  |  | EL_IC_INT
3 | 420 | @A6\QMaterial@ | P118773 | IC ADC 12BIT 4x .1Msps I2C ADS7924 QFN16 |  | 1 | PC |  | ZSTK |  |  |  |  | EL_IC_INT
3 | 430 | @A6\QMaterial@ | P172780 | OSC VCXO 38.4MHz 3.3V -40/85C 5x3.2 6pin |  | 1 | PC |  | ZSTK |  |  |  |  | EL_CRS&OS
3 | 440 | @A6\QMaterial@ | P195923 | OPT COUP D207 2.5KV CTR100..200 70V SO8 |  | 3 | PC |  | ZSTK |  |  |  |  | EL_DISCRE
3 | 450 | @A6\QMaterial@ | P171820 | OSC XO 8.704MHz 3.3V -40/85C 25ppm 3.2x2 |  | 1 | PC |  | ZSTK |  |  |  |  | EL_CRS&OS
3 | 460 | @A6\QMaterial@ | P143579 | INDUCTOR 4.7nH 2% Q48/900MHZ 0402 |  | 2 | PC |  | ZSTK |  |  |  |  | EL_INDUC
3 | 470 | @A6\QMaterial@ | P118195 | RFD AMP IF 40.0MHz 4.0GHz 0 19.5 |  | 2 | PC |  | ZSTK |  |  |  |  | EL_RF_CMP
3 | 480 | @A6\QMaterial@ | P152721 | IC OP I-Shunt-M 200V/V Vout Bi-dir SC70 |  | 1 | PC |  | ZSTK |  |  |  |  | EL_IC_ANL
3 | 490 | @A6\QMaterial@ | P157742 | PROTDEV ACT SMC 12V 1500W BI-directional |  | 2 | PC |  | ZSTK |  |  |  |  | EL_DISCRE
3 | 500 | @A6\QMaterial@ | P179111 | RFD CerFilter 1920MHz 1980MHz IL=1.0dB |  | 2 | PC |  | ZSTK |  |  |  |  | EL_RF_CMP
3 | 510 | @A6\QMaterial@ | P157230 | TRA FET POW SO-8 -150V -2.2A 0.3Ohm |  | 3 | PC |  | ZSTK |  |  |  |  | EL_DISCRE
3 | 520 | @A6\QMaterial@ | P111642 | RF MMIC AMP 400-2700MHz 0.5W |  | 4 | PC |  | ZSTK |  |  |  |  | EL_RF_CMP
3 | 530 | @A6\QMaterial@ | P156368 | EMI Shield Base 44.6x20.4x4.7MM 826930D |  | 1 | PC |  | ZSTK |  |  |  |  | EM_OTHERS
3 | 540 | @A6\QMaterial@ | P156366 | EMI Shield Base 18.4x34x4.7MM 826637D |  | 4 | PC |  | ZSTK |  |  |  |  | EM_OTHERS
3 | 550 | @A6\QMaterial@ | P156361 | EMI Shield Base 30.6x44.6x4.7MM 826641D |  | 6 | PC |  | ZSTK |  |  |  |  | EM_OTHERS
3 | 560 | @A6\QMaterial@ | P184592 | IC DAC 16bit 2x 1.6Gsps TxDAC+ QFN72 |  | 2 | PC |  | ZSTK |  |  |  |  | EL_IC_INT
3 | 570 | @A6\QMaterial@ | P143582 | INDUCTOR 12nH 2% Q>53/900MHZ 0402 |  | 2 | PC |  | ZSTK |  |  |  |  | EL_INDUC
3 | 580 | @A6\QMaterial@ | P142678 | Choke 2x0.26mH 40A COMMON MODE |  | 2 | PC |  | ZSTK |  |  | 92 | 92 | 92 | 92 | 92 | 92