## Sheet1
Lv | Item | Object | Component number | Object description | Ovfl | Comp. Qty (CUn) | Un | Asm | MTyp | Maintenance status | SPT | Bulk | BuMat_IM | Matl Group | Class | Ty. | Standard price
1 | 10 | @A6\QMaterial@ | 087338A.104 | FCTJ Flexi Control Transport |  | 1 | PC | X | ZSTK |  |  |  |  | SEMIPRODS
1 | 20 | @A6\QMaterial@ | 087337A.208 | Mechanics Assy ASIA |  | 1 | PC | X | ZSTK |  | 50 |  |  | SEMIPRODS
1 | 30 | @A6\QMaterial@ | 087384A.101 | DOCXO 30.72MHz board |  | 1 | PC | X | ZSTK |  |  |  |  | SEMIPRODS
1 | 40 | @A6\QMaterial@ | 985922A | Connection Card FCTJ-OCXO |  | 1 | PC |  | ZSTK |  |  |  |  | EM_PWB
1 | 50 | @A6\QMaterial@ | 087946A.102 | Site Bag ASIA |  | 1 | PC | X | ZSTK |  | 50 |  |  | SEMIPRODS
1 | 60 | @A6\QMaterial@ | 087339A.105 | PSU for FCTJ |  | 1 | PC | X | ZSTK |  |  |  |  | SEMIPRODS
1 | 70 | @A6\QMaterial@ | P324273.02 | Packaging assembly |  | 1 | PC | X | ZSTK |  | 50 |  |  | PACMAT
1 |  | @AP\QObject list@ | 087338A.104 | FCTJ Flexi Control Transport
2 | 10 | @A6\QMaterial@ | 985871D | PWB for FCTJ Flexi Control Transport |  | 1 | PC |  | ZSTK |  |  |  |  | EM_PWB
2 | 20 | @A6\QMaterial@ | P206054 | MEMORY DISK FLASH SLC 4GB 5V IT eUSB2 |  | 1 | PC |  | ZSTK |  |  |  |  | EL_IC_MEM
2 | 30 | @A6\QMaterial@ | P188625 | LEAD-FREE, NO-CLEAN SOLDER PASTE |  | 20 | G |  | ZSTK |  |  |  | X | PROCESS
2 | 40 | @A6\QMaterial@ | P204175 | Support Dual Lock PT1.6-2/2.8-4mm PA |  | 1 | PC |  | ZSTK |  |  |  |  | MC_FASTEN
2 | 50 | @A6\QMaterial@ | P305474 | SCREW ISO14583 M2x4.8 A2-50 TX6 |  | 2 | PC |  | ZSTK |  |  |  |  | SCREWS
2 | 60 | @A6\QMaterial@ | P199400 | TX 2-32UNCx8,9MM A2 TX6 |  | 1 | PC |  | ZSTK |  |  |  |  | SCREWS
2 | 70 | @A6\QMaterial@ | 7317160 | STICKER 10x8MM WHT POLYIMIDE |  | 7 | PC |  | ZSTK |  |  |  |  | MC_LABELS
2 | 80 | @A6\QMaterial@ | 2314335 | CAP CER 47uF 10V 10% X7R 1210 |  | 67 | PC |  | ZSTK |  |  |  |  | EL_PASSIV
2 | 90 | @A6\QMaterial@ | P189931 | CAP CER 4.7uF 10V 10% X7S 0603 |  | 139 | PC |  | ZSTK |  |  |  |  | EL_PASSIV
2 | 100 | @A6\QMaterial@ | P189932 | CAP CER 470nF 10V 10% X7R 0402 |  | 133 | PC |  | ZSTK |  |  |  |  | EL_PASSIV
2 | 110 | @A6\QMaterial@ | 2314851 | CAP CER 100uF 6.3V 20% X6S 1210 |  | 83 | PC |  | ZSTK |  |  |  |  | EL_PASSIV
2 | 120 | @A6\QMaterial@ | 2328865 | CAP CER 100nF 16V 10% X7R 0402 |  | 1260 | PC |  | ZSTK |  |  |  |  | EL_PASSIV
2 | 130 | @A6\QMaterial@ | 2312147 | CAP CER 4.7uF 10V 20% X7R 0805 |  | 2 | PC |  | ZSTK |  |  |  |  | EL_PASSIV
2 | 140 | @A6\QMaterial@ | 2322379 | CAP CER 4.7nF 50V 10% X7R 0402 |  | 13 | PC |  | ZSTK |  |  |  |  | EL_PASSIV
2 | 150 | @A6\QMaterial@ | 2324010 | CAP CER 100pF 50V 5% COG 0402 |  | 20 | PC |  | ZSTK |  |  |  |  | EL_PASSIV
2 | 160 | @A6\QMaterial@ | 2324092 | CAP CER 10nF 25V 10% X7R 0402 |  | 162 | PC |  | ZSTK |  |  |  |  | EL_PASSIV
2 | 170 | @A6\QMaterial@ | 2313202 | CAP CER 10uF 10V 10% X7R 0805 |  | 162 | PC |  | ZSTK |  |  |  |  | EL_PASSIV
2 | 180 | @A6\QMaterial@ | 2327725 | CAP CER 1uF 16V 20% X7R 0603 |  | 32 | PC |  | ZSTK |  |  |  |  | EL_PASSIV
2 | 190 | @A6\QMaterial@ | 2314207 | CAP FLEX 2.2uF 100V 10% X7R 1210 |  | 2 | PC |  | ZSTK |  |  |  |  | EL_PASSIV
2 | 200 | @A6\QMaterial@ | 2328807 | CAP CER 820pF 50V 5% COG 0402 |  | 5 | PC |  | ZSTK |  |  |  |  | EL_PASSIV
2 | 210 | @A6\QMaterial@ | 2329695 | CAP CER 3.9nF 50V 10% X7R 0402 |  | 5 | PC |  | ZSTK |  |  |  |  | EL_PASSIV
2 | 220 | @A6\QMaterial@ | 2323592 | CAP CER 10pF 50V 5% COG 0402 |  | 2 | PC |  | ZSTK |  |  |  |  | EL_PASSIV
2 | 230 | @A6\QMaterial@ | P190384 | CAP CER 1uF 6.3V 10% X7R 0402 |  | 129 | PC |  | ZSTK |  |  |  |  | EL_PASSIV
2 | 240 | @A6\QMaterial@ | 2324080 | CAP CER 1nF 25V 10% X7R 0402 |  | 60 | PC |  | ZSTK |  |  |  |  | EL_PASSIV
2 | 250 | @A6\QMaterial@ | 2316569 | CAP CER 22uF 25V 10% X7R 1210 |  | 25 | PC |  | ZSTK |  |  |  |  | EL_PASSIV
2 | 260 | @A6\QMaterial@ | 2324094 | CAP CER 47nF 10V 10% X7R 0402 |  | 118 | PC |  | ZSTK |  |  |  |  | EL_PASSIV
2 | 270 | @A6\QMaterial@ | 2324100 | CAP CER 22nF 16V 10% X7R 0402 |  | 36 | PC |  | ZSTK |  |  |  |  | EL_PASSIV
2 | 280 | @A6\QMaterial@ | 2320670 | CAP CER 2.2uF 10V 10% X7R 0603 |  | 14 | PC |  | ZSTK |  |  |  |  | EL_PASSIV
2 | 290 | @A6\QMaterial@ | P169672 | CAP CER 220nF 16V 10% X7R 0402 |  | 90 | PC |  | ZSTK |  |  |  |  | EL_PASSIV
2 | 300 | @A6\QMaterial@ | 2323719 | CAP CER 330pF 50V 2% COG 0402 |  | 17 | PC |  | ZSTK |  |  |  |  | EL_PASSIV
2 | 310 | @A6\QMaterial@ | 2322699 | CERCAP 220NF 10% 16V 0603 X7R |  | 5 | PC |  | ZSTK |  |  |  |  | EL_PASSIV
2 | 320 | @A6\QMaterial@ | 2311006 | CAP CER 220pF 500V 5% COG 1206 |  | 2 | PC |  | ZSTK |  |  |  |  | EL_PASSIV
2 | 330 | @A6\QMaterial@ | 2313610 | CAP CER 1nF 2kV 10% X7R 1210 |  | 16 | PC |  | ZSTK |  |  |  |  | EL_PASSIV
2 | 340 | @A6\QMaterial@ | 2324830 | CAP CER 180pF 50V 5% COG 0402 |  | 2 | PC |  | ZSTK |  |  |  |  | EL_PASSIV
2 | 350 | @A6\QMaterial@ | 2324663 | CAP CER 1nF 50V 5% X7R 0402 |  | 14 | PC |  | ZSTK |  |  |  |  | EL_PASSIV
2 | 360 | @A6\QMaterial@ | 2322834 | CAP CER 22pF 50V 5% COG 0402 |  | 7 | PC |  | ZSTK |  |  |  |  | EL_PASSIV
2 | 370 | @A6\QMaterial@ | 2321101 | CAP CER 2.2nF 50V 5% X7R 0402 |  | 20 | PC |  | ZSTK |  |  |  |  | EL_PASSIV
2 | 380 | @A6\QMaterial@ | 2324047 | CAP CER 47pF 50V 5% COG 0402 |  | 3 | PC |  | ZSTK |  |  |  |  | EL_PASSIV
2 | 390 | @A6\QMaterial@ | 2324157 | CAP CER 560pF 50V 10% X7R 0402 |  | 4 | PC |  | ZSTK |  |  |  |  | EL_PASSIV
2 | 400 | @A6\QMaterial@ | P202418 | CAP AL POLYMER 220uF 6.3V 20% 105C 7343 |  | 2 | PC |  | ZSTK |  |  |  |  | EL_PASSIV
2 | 410 | @A6\QMaterial@ | P164346 | CAP AL POLY 470uF 2V 20% 105C 3mohm 7343 |  | 2 | PC |  | ZSTK |  |  |  |  | EL_PASSIV
2 | 420 | @A6\QMaterial@ | 2329245 | CAP CER 100nF 50V 10% X7R 0603 |  | 4 | PC |  | ZSTK |  |  |  |  | EL_PASSIV
2 | 430 | @A6\QMaterial@ | 2317854 | CAP CER 10uF 50V 10% X7R 1210 |  | 2 | PC |  | ZSTK |  |  |  |  | EL_PASSIV
2 | 440 | @A6\QMaterial@ | 2324015 | CAP CER 150pF 50V 5% COG 0402 |  | 6 | PC |  | ZSTK |  |  |  |  | EL_PASSIV
2 | 450 | @A6\QMaterial@ | P201098 | CAP AL 100uF 25V 20% 105C D6.3x7.7 SMD |  | 6 | PC |  | ZSTK |  |  |  |  | EL_PASSIV
2 | 460 | @A6\QMaterial@ | P187504 | IC FPGA Artix7-35T-1I |  | 1 | PC |  | ZSTK |  |  |  |  | EL_IC_PLD
2 | 470 | @A6\QMaterial@ | P203517 | IC LOGIC CMOS 5V 8ch MUX/DEMUX HCT4051 |  | 3 | PC |  | ZSTK |  |  |  |  | EL_IC_LOG
2 | 480 | @A6\QMaterial@ | 4336262 | IC POW V CTRL 2x 3.3Vadj TPS3106 SOT23-6 |  | 1 | PC |  | ZSTK |  |  |  |  | EL_IC_ANL
2 | 490 | @A6\QMaterial@ | 4340312 | LOGIC IC 74LVT125 TSSOP14 BUFFER 4X LOW |  | 6 | PC |  | ZSTK |  |  |  |  | EL_IC_LOG
2 | 500 | @A6\QMaterial@ | P204041 | IC INTERF 2bit bidir V-LVL TRNSL BGA-8 |  | 3 | PC |  | ZSTK |  |  |  |  | EL_IC_INT
2 | 510 | @A6\QMaterial@ | P189167 | MEMORY IC FLASH NOR SPI 64Mb 3V SO8 |  | 1 | PC |  | ZSTK |  |  |  |  | EL_IC_MEM
2 | 520 | @A6\QMaterial@ | P188373 | IC CPLD MachXO2-4000-4I |  | 1 | PC |  | ZSTK |  |  |  |  | EL_IC_PLD
2 | 530 | @A6\QMaterial@ | P207591 | IC LOGIC CMOS 3.3V 3x LVC Schmitt TrBuff |  | 3 | PC |  | ZSTK |  |  |  |  | EL_IC_LOG
2 | 540 | @A6\QMaterial@ | P196288 | MEMORY IC FLASH NOR SPI 8Mb 75MHz 3V SO8 |  | 1 | PC |  | ZSTK |  |  |  |  | EL_IC_MEM
2 | 550 | @A6\QMaterial@ | 4344618 | IC INTERF RS-485 0Tx/4Rx 50Mbps 5V SO-16 |  | 2 | PC |  | ZSTK |  |  |  |  | EL_IC_INT
2 | 560 | @A6\QMaterial@ | 4342846 | IC INTERF RS-485 4Tx/0Rx 30Mbps 5V SO20W |  | 3 | PC |  | ZSTK |  |  |  |  | EL_IC_INT
2 | 570 | @A6\QMaterial@ | 4344542 | LOGIC IC 74LVC86 EX-OR 4X2 IN TSSOP14 |  | 1 | PC |  | ZSTK |  |  |  |  | EL_IC_LOG
2 | 580 | @A6\QMaterial@ | P163955 | CLK 10Out APLL DPLL Any-RateTiming,CSBGA |  | 1 | PC |  | ZSTK |  |  |  |  | EL_IC_PRO
2 | 590 | @A6\QMaterial@ | 4335453 | MEMORY IC EEPROM 16Kb SPI 3.3V SO8 |  | 1 | PC |  | ZSTK |  |  |  |  | EL_IC_MEM
2 | 600 | @A6\QMaterial@ | 4330490 | CLK Buffer 1:2 Diff to LVCMOS 350MHz |  | 3 | PC |  | ZSTK |  |  |  |  | EL_IC_PRO
2 | 610 | @A6\QMaterial@ | P187586 | IC CLK Buffer 1:8 LVDS 2.5V 1GHz QFN |  | 2 | PC |  | ZSTK |  |  |  |  | EL_IC_PRO
2 | 620 | @A6\QMaterial@ | P187550 | IC CLK HCSL 1/2 FanOut Buffer ICS85102I |  | 2 | PC |  | ZSTK |  |  |  |  | EL_IC_PRO
2 | 630 | @A6\QMaterial@ | P197218 | CLK Gen,1GHz,0.5pSRMS,8T49N285A-007,QFN |  | 1 | PC |  | ZSTK |  |  |  |  | EL_IC_ANL
2 | 640 | @A6\QMaterial@ | P187561 | CLK Buffer 1:8 LVPECL 2.5/3.3V 1GHz QFN |  | 1 | PC |  | ZSTK |  |  |  |  | EL_IC_PRO
2 | 650 | @A6\QMaterial@ | P197651 | Clock Gen,1GHz,0.5RMS, 8T49N285-002,QFN |  | 1 | PC |  | ZSTK |  |  |  |  | EL_IC_ANL
2 | 660 | @A6\QMaterial@ | P207333 | IC TCOM PacketProc 10GE SWT AXM5516 v1.2 |  | 1 | PC |  | ZSTK |  |  |  |  | EL_IC_PRO
2 | 670 | @A6\QMaterial@ | P182751 | USB2.0 transceiver with ULPI support |  | 1 | PC |  | ZSTK |  | C4 |  |  | EL_IC_PRO
2 | 680 | @A6\QMaterial@ | 4343159 | LOGIC IC NC7SZ125 SOT323-5 BUFFER 1X LOW |  | 1 | PC |  | ZSTK |  |  |  |  | EL_IC_LOG
2 | 690 | @A6\QMaterial@ | P341410 | MEMORY IC FLASH NOR SPI 128Mb 3V BGA24 |  | 1 | PC |  | ZSTK |  |  |  |  | EL_IC_MEM
2 | 700 | @A6\QMaterial@ | P197872 | MEMORY IC DDR3L 256MX16 4Gb 1600 CT 1V35 |  | 21 | PC |  | ZSTK |  |  |  |  | EL_IC_MEM
2 | 710 | @A6\QMaterial@ | P139055 | PROCES IC 80HSPS1616 SRIO Switch |  | 1 | PC |  | ZSTK |  |  |  |  | EL_IC_PRO
2 | 720 | @A6\QMaterial@ | P192476 | Processor IC 80HCPS1432 SRIO switch |  | 1 | PC |  | ZSTK |  |  |  |  | EL_IC_PRO
2 | 730 | @A6\QMaterial@ | 4331524 | IC TCOM Eth PHY 4xGbE Transc 88E1340S |  | 1 | PC |  | ZSTK |  |  |  |  | EL_IC_TEL
2 | 740 | @A6\QMaterial@ | 4337917 | LOGIC IC SN74CB3Q3257 QSOP16 FET BUS SWI |  | 2 | PC |  | ZSTK |  |  |  |  | EL_IC_LOG
2 | 750 | @A6\QMaterial@ | 4336836 | LOGIC IC 74LVC1G157 SC88-6 2-INPUT MUX |  | 1 | PC |  | ZSTK |  |  |  |  | EL_IC_LOG
2 | 760 | @A6\QMaterial@ | P206533 | IC LOGIC CMOS MUX 2x4 74LV4052 TSSOP16 |  | 1 | PC |  | ZSTK |  |  |  |  | EL_IC_LOG
2 | 770 | @A6\QMaterial@ | 4344099 | LOGIC IC 74VCX164245 TSSOP48 TRANSCEIVER |  | 1 | PC |  | ZSTK |  |  |  |  | EL_IC_LOG
2 | 780 | @A6\QMaterial@ | 4344552 | LOGIC IC 3V3 74LVC541 BUFF/DRI TSSOP20 |  | 3 | PC |  | ZSTK |  |  |  |  | EL_IC_LOG
2 | 790 | @A6\QMaterial@ | 4344526 | LOGIC IC 74LVC32 OR 4X2 INPUT TSSOP14 |  | 1 | PC |  | ZSTK |  |  |  |  | EL_IC_LOG
2 | 800 | @A6\QMaterial@ | P347987 | PROC INTRF I2CBus Repeat LVL Transl 9509 |  | 1 | PC |  | ZSTK |  |  |  |  | EL_IC_PRO
2 | 810 | @A6\QMaterial@ | P188970 | Interface IC lvtrans. I2C bus repeater |  | 8 | PC |  | ZSTK |  |  |  |  | EL_IC_PRO
2 | 820 | @A6\QMaterial@ | 4331960 | INTERF IC PCA9306DC SSOP8 I2C BUS VOLTAG |  | 2 | PC |  | ZSTK |  |  |  |  | EL_IC_INT
2 | 830 | @A6\QMaterial@ | 4342626 | PROCES IC PCA9544A TSSOP20 4-CHANNEL I2C |  | 2 | PC |  | ZSTK |  |  |  |  | EL_IC_PRO
2 | 840 | @A6\QMaterial@ | 4348026 | PROCES IC TSSOP8 I2C BUS Repeater |  | 1 | PC |  | ZSTK |  |  | 92 | 92 | 92 | 92 | 92 | 92