## Sheet1
Lv | Item | Object | Component number | Object description | Ovfl | Comp. Qty (CUn) | Un | Asm | MTyp | Maintenance status | SPT | Bulk | BuMat_IM | Matl Group | Class | Ty. | Standard price
1 |  | @AP\QObject list@ | 088023A.103 | Radio assembly for FRGX
1 |  | @AP\QObject list@ | 087916A.107 | Emech for FXEF
2 | 10 | @A6\QMaterial@ | 087918A.101 | Fan carrier Assembly for FXEF |  | 1 | PC |  | ZSTK |  |  |  |  | SEMIPRODS
2 | 20 | @A6\QMaterial@ | 084849A.204 | DC terminal 3P |  | 1 | PC |  | ZSTK |  |  |  |  | SEMIPRODS
2 | 30 | @A6\QMaterial@ | 830464A | Fan cable support plate |  | 1 | PC |  | ZSTK |  |  |  |  | MC_COMPON
2 | 40 | @A6\QMaterial@ | 5421223 | 7/16-CAP FOR F7/16-CON PLASTIC IP68 UL |  | 6 | PC |  | ZSTK |  |  |  |  | EM_C_COAX
2 | 50 | @A6\QMaterial@ | 7317552 | ID-LABEL 31X9MM WHITE POLYESTER |  | 1 | PC |  | ZSTK |  |  |  |  | MC_LABELS
2 | 60 | @A6\QMaterial@ | 5429814 | QMA-CAP CAP TO QMA-FEMALE PLASTIC IP55 |  | 3 | PC |  | ZSTK |  |  |  |  | EM_C_COAX
2 | 70 | @A6\QMaterial@ | 087917A.101 | HS frame sub assembly FXEF |  | 1 | PC |  | ZSTK |  |  |  |  | SEMIPRODS
2 | 80 | @A6\QMaterial@ | 6150568 | TX SCREW M4X16 ISO14583/3506-1 F1-60 WAX |  | 33 | PC |  | ZSTK |  |  |  |  | SCREWS
2 | 90 | @A6\QMaterial@ | P140102 | TX SCREW M4X10 DIN965 A4-70 |  | 5 | PC |  | ZSTK |  |  |  |  | SCREWS
2 | 100 | @A6\QMaterial@ | 825636A | DC terminal label |  | 1 | PC |  | ZSTK |  |  |  |  | MC_LABELS
2 | 110 | @A6\QMaterial@ | 6150445 | SCREW M5X25 DIN7985 TORX A2-70 WAXED |  | 18 | PC |  | ZSTK |  |  |  |  | SCREWS
2 | 120 | @A6\QMaterial@ | 6190828 | SCREW M4X12 ISO14583 A2-70 WAXED |  | 3 | PC |  | ZSTK |  |  |  |  | SCREWS
2 | 130 | @A6\QMaterial@ | 6150283 | SCREW M5X12 ISO14583 A2-70 WAXED |  | 15 | PC |  | ZSTK |  |  |  |  | SCREWS
2 | 140 | @A6\QMaterial@ | 830334A | Shield PSU Lid EMI for FXEF |  | 1 | PC |  | ZSTK |  |  |  |  | MC_COMPON
2 | 150 | @A6\QMaterial@ | 830335A | PA Graphite Sheet for FXEF |  | 3 | PC |  | ZSTK |  |  |  |  | HWARE
2 | 160 | @A6\QMaterial@ | 6151734 | SCREW M4X8 ISO14583 F1-60 WAXED |  | 2 | PC |  | ZSTK |  |  |  |  | SCREWS
2 | 170 | @A6\QMaterial@ | 6150144 | SCREW M5X16 ISO14583 A2-70 WAXED |  | 19 | PC |  | ZSTK |  |  |  |  | SCREWS
2 | 180 | @A6\QMaterial@ | 825833B | Air Guide plate |  | 1 | PC |  | ZSTK |  |  |  |  | MC_LABELS
2 | 190 | @A6\QMaterial@ | 6150833 | TORX HEXALOBULAR PAN WASHER HEAD M5X12 |  | 4 | PC |  | ZSTK |  |  |  |  | SCREWS
2 | 200 | @A6\QMaterial@ | 821686A | CONNECTOR SEAL CAP MDR-36 |  | 1 | PC |  | ZSTK |  |  |  |  | MC_GASKET
2 | 210 | @A6\QMaterial@ | P176438 | Thermal gel 3,7W/mK 5G pail |  | 0,060 | KG |  | ZSTK |  |  |  | X | MC_COMPON
2 | 220 | @A6\QMaterial@ | 828335A | Thermal Pad 20x10x2mm |  | 6 | PC |  | ZSTK |  |  |  |  | MC_LABELS
2 | 230 | @A6\QMaterial@ | P194098 | Warranty Label NOKIA 20x20mm |  | 2 | PC |  | ZSTK |  |  |  |  | MC_LABELS
2 | 240 | @A6\QMaterial@ | 821690B | CONNECTOR SEAL CAP LC OPTICAL |  | 3 | PC |  | ZSTK |  |  |  |  | MC_GASKET
2 | 250 | @A6\QMaterial@ | 6190615 | HEX SCREW M4X12 DIN912 A2-70 AISI304 |  | 2 | PC |  | ZSTK |  |  |  |  | SCREWS
2 | 260 | @A6\QMaterial@ | 6501023 | VENT MOIST.VENT M12x1.5 IP65 |  | 1 | PC |  | ZSTK |  |  |  |  | MC_COMPON
2 | 270 | @A6\QMaterial@ | 5429179 | SMP-MAX 50 F/F ADAPTER L12.15MM |  | 9 | PC |  | ZSTK |  |  |  |  | EM_C_COAX
2 | 280 | @A6\QMaterial@ | 831912A | PA TX Gasket SMP MAX |  | 3 | PC |  | ZSTK |  |  |  |  | HWARE
2 | 290 | @A6\QMaterial@ | P385465 | RET-PORT HEX PLASTIC CAP M16x0.75 IPx5 |  | 1 | PC |  | ZSTK |  |  |  |  | MC_PLASTI
1 |  | @AP\QObject list@ | 087906A.101 | FA Emech for FXEF
2 | 10 | @A6\QMaterial@ | 087908A.101 | PA Cover Assembly for FXEF |  | 3 | PC |  | ZSTK |  |  |  |  | SEMIPRODS
2 | 20 | @A6\QMaterial@ | 087919A.101 | PSU cover sub assembly FXEF |  | 1 | PC |  | ZSTK |  |  |  |  | SEMIPRODS
1 |  | @AP\QObject list@ | 087915A.102 | PSU for FXEF
2 | 10 | @A6\QMaterial@ | 1433038 | RESISTOR 1M 63MW 1% 0402 |  | 6 | PC |  | ZSTK |  |  |  |  | EL_PASSIV
2 | 20 | @A6\QMaterial@ | 1435210 | RESISTOR 5.1K 1% 63MW 0402 |  | 2 | PC |  | ZSTK |  |  |  |  | EL_PASSIV
2 | 30 | @A6\QMaterial@ | 1420174 | RESISTOR 33.2K 250mW 1% 1206 |  | 15 | PC |  | ZSTK |  |  |  |  | EL_PASSIV
2 | 40 | @A6\QMaterial@ | 1420216 | RESISTOR 10R 250mW 1% 1206 |  | 8 | PC |  | ZSTK |  |  |  |  | EL_PASSIV
2 | 50 | @A6\QMaterial@ | 1420908 | RESISTOR 47R 1W 5% 2512 |  | 15 | PC |  | ZSTK |  |  |  |  | EL_PASSIV
2 | 60 | @A6\QMaterial@ | 1420910 | RESISTOR 4.7K 1W 5% 300PPM 2512 |  | 16 | PC |  | ZSTK |  |  |  |  | EL_PASSIV
2 | 70 | @A6\QMaterial@ | 1422156 | RESISTOR 1.5R 250mW 1206 |  | 6 | PC |  | ZSTK |  |  |  |  | EL_PASSIV
2 | 80 | @A6\QMaterial@ | 1422191 | RESISTOR 470K 63MW 1% 0402 |  | 9 | PC |  | ZSTK |  |  |  |  | EL_PASSIV
2 | 90 | @A6\QMaterial@ | 1424282 | RESISTOR 2.2R 250mW 5% 1206 |  | 5 | PC |  | ZSTK |  |  |  |  | EL_PASSIV
2 | 100 | @A6\QMaterial@ | 1429624 | RESISTOR 5.6R 1W 5% 1218 |  | 13 | PC |  | ZSTK |  |  |  |  | EL_PASSIV
2 | 110 | @A6\QMaterial@ | 1430000 | RESISTOR 1R 63MW 1% 0402 |  | 4 | PC |  | ZSTK |  |  |  |  | EL_PASSIV
2 | 120 | @A6\QMaterial@ | 1430004 | RESISTOR 6.8R 63MW 1% 0402 |  | 3 | PC |  | ZSTK |  |  |  |  | EL_PASSIV
2 | 130 | @A6\QMaterial@ | 1430022 | RESISTOR 22R 63MW 1% 0402 |  | 6 | PC |  | ZSTK |  |  |  |  | EL_PASSIV
2 | 140 | @A6\QMaterial@ | 1430402 | RESISTOR 68R 1% 63MW 0402 |  | 6 | PC |  | ZSTK |  |  |  |  | EL_PASSIV
2 | 150 | @A6\QMaterial@ | 1430495 | RESISTOR 18R 63MW 1% 0402 |  | 9 | PC |  | ZSTK |  |  |  |  | EL_PASSIV
2 | 160 | @A6\QMaterial@ | 1430561 | RESISTOR 47R 1% 63MW 0402 |  | 3 | PC |  | ZSTK |  |  |  |  | EL_PASSIV
2 | 170 | @A6\QMaterial@ | 1430583 | RESISTOR 33R 1% 63MW 0402 |  | 1 | PC |  | ZSTK |  |  |  |  | EL_PASSIV
2 | 180 | @A6\QMaterial@ | 1430613 | RESISTOR 15R 63MW 1% 0402 |  | 12 | PC |  | ZSTK |  |  |  |  | EL_PASSIV
2 | 190 | @A6\QMaterial@ | 1430637 | RESISTOR 10R 1% 63MW 0402 |  | 37 | PC |  | ZSTK |  |  |  |  | EL_PASSIV
2 | 200 | @A6\QMaterial@ | 1430644 | RESISTOR 390R 1% 63MW 0402 |  | 4 | PC |  | ZSTK |  |  |  |  | EL_PASSIV
2 | 210 | @A6\QMaterial@ | 1430757 | RESISTOR 120R 1% 63MW 0402 |  | 1 | PC |  | ZSTK |  |  |  |  | EL_PASSIV
2 | 220 | @A6\QMaterial@ | 1430874 | RESISTOR 470R 1% 63MW 0402 |  | 1 | PC |  | ZSTK |  |  |  |  | EL_PASSIV
2 | 230 | @A6\QMaterial@ | 1430914 | RESISTOR 150R 1% 63MW 0402 |  | 1 | PC |  | ZSTK |  |  |  |  | EL_PASSIV
2 | 240 | @A6\QMaterial@ | 1430980 | RESISTOR 680R 63MW 1% 0402 |  | 21 | PC |  | ZSTK |  |  |  |  | EL_PASSIV
2 | 250 | @A6\QMaterial@ | 1431104 | RESISTOR 1.5K 63mW 1% 0402 |  | 20 | PC |  | ZSTK |  |  |  |  | EL_PASSIV
2 | 260 | @A6\QMaterial@ | 1431108 | RESISTOR 2.2K 63MW 1% 0402 |  | 14 | PC |  | ZSTK |  |  |  |  | EL_PASSIV
2 | 270 | @A6\QMaterial@ | 1431122 | RESISTOR 4.7K 63mW 1% 0402 |  | 16 | PC |  | ZSTK |  |  |  |  | EL_PASSIV
2 | 280 | @A6\QMaterial@ | 1431147 | RESISTOR 82K 63MW 1% 0402 |  | 1 | PC |  | ZSTK |  |  |  |  | EL_PASSIV
2 | 290 | @A6\QMaterial@ | 1431181 | RESISTOR 1K 63MW 1% 0402 |  | 24 | PC |  | ZSTK |  |  |  |  | EL_PASSIV
2 | 300 | @A6\QMaterial@ | 1431252 | RESISTOR 3.3K 63MW 1% 0402 |  | 1 | PC |  | ZSTK |  |  |  |  | EL_PASSIV
2 | 310 | @A6\QMaterial@ | 1431325 | RESISTOR 10K 63MW 1% 0402 |  | 40 | PC |  | ZSTK |  |  |  |  | EL_PASSIV
2 | 320 | @A6\QMaterial@ | 1431382 | RESISTOR 22K 63MW 1% 0402 |  | 27 | PC |  | ZSTK |  |  |  |  | EL_PASSIV
2 | 330 | @A6\QMaterial@ | 1431606 | RESISTOR 8.2K 63MW 1% 0402 |  | 1 | PC |  | ZSTK |  |  |  |  | EL_PASSIV
2 | 340 | @A6\QMaterial@ | 1431610 | RESISTOR 27K 63MW 1% 0402 |  | 16 | PC |  | ZSTK |  |  |  |  | EL_PASSIV
2 | 350 | @A6\QMaterial@ | 1431631 | RESISTOR 12K 63MW 1% 0402 |  | 1 | PC |  | ZSTK |  |  |  |  | EL_PASSIV
2 | 360 | @A6\QMaterial@ | 1431653 | RESISTOR 33K 63MW 1% 0402 |  | 4 | PC |  | ZSTK |  |  |  |  | EL_PASSIV
2 | 370 | @A6\QMaterial@ | 1431669 | RESISTOR 2.7K 63MW 1% 0402 |  | 1 | PC |  | ZSTK |  |  |  |  | EL_PASSIV
2 | 380 | @A6\QMaterial@ | 1431749 | RESISTOR 47K 63MW 1% 0402 |  | 4 | PC |  | ZSTK |  |  |  |  | EL_PASSIV
2 | 390 | @A6\QMaterial@ | 1431817 | RESISTOR 3.9K 63MW 1% 0402 |  | 1 | PC |  | ZSTK |  |  |  |  | EL_PASSIV
2 | 400 | @A6\QMaterial@ | 1431857 | RESISTOR 18K 63MW 1% 0402 |  | 2 | PC |  | ZSTK |  |  |  |  | EL_PASSIV
2 | 410 | @A6\QMaterial@ | 1431928 | RESISTOR 6.8K 63MW 1% 0402 |  | 8 | PC |  | ZSTK |  |  |  |  | EL_PASSIV
2 | 420 | @A6\QMaterial@ | 1432073 | RESISTOR 2.4K 63MW 1% 0402 |  | 4 | PC |  | ZSTK |  |  |  |  | EL_PASSIV
2 | 430 | @A6\QMaterial@ | 1432251 | RESISTOR 120K 63MW 1% 0402 |  | 2 | PC |  | ZSTK |  |  |  |  | EL_PASSIV
2 | 440 | @A6\QMaterial@ | 1432301 | RESISTOR 100K 63MW 1% 0402 |  | 17 | PC |  | ZSTK |  |  |  |  | EL_PASSIV
2 | 450 | @A6\QMaterial@ | 1432610 | RESISTOR 220K 63MW 1% 0402 |  | 1 | PC |  | ZSTK |  |  | 92 | 92 | 92 | 92 | 92 | 92