## Sheet1
Lv | Item | Object | Component number | Object description | Ovfl | Comp. Qty (CUn) | Un | Asm | MTyp | Maintenance status | SPT | Bulk | BuMat_IM | Matl Group | Class | Ty. | Standard price
1 | 20 | @A6\QMaterial@ | 089243A.102 | AHPB FILTER/CHASSIS ASSEMBLY |  | 1 | PC |  | ZSTK |  |  |  |  | SEMIPRODS
1 | 70 | @A6\QMaterial@ | 088929A.203 | TRX CHASSIS WITH GUIDEPINS AND GASKETS |  | 1 | PC |  | ZSTK |  |  |  |  | SEMIPRODS
1 |  | @AP\QObject list@ | 089338A.104 | TRX/BB/LNA/PSA ASSEMBLY FOR AHPB
2 | 10 | @A6\QMaterial@ | 2324072 | CAP CER 470pF 50V 5% COG 0402 |  | 78 | PC |  | ZSTK |  |  |  |  | EL_PASSIV
2 | 20 | @A6\QMaterial@ | 2311236 | CAP CER 100pF 500V 5% COG 1206 |  | 2 | PC |  | ZSTK |  |  |  |  | EL_PASSIV
2 | 30 | @A6\QMaterial@ | 2310731 | CAP CER 3.9pF 500V +/-0.25pF COG 1206 |  | 2 | PC |  | ZSTK |  |  |  |  | EL_PASSIV
2 | 40 | @A6\QMaterial@ | 2314335 | CAP CER 47uF 10V 10% X7R 1210 |  | 60 | PC |  | ZSTK |  |  |  |  | EL_PASSIV
2 | 50 | @A6\QMaterial@ | 2329245 | CAP CER 100nF 50V 10% X7R 0603 |  | 17 | PC |  | ZSTK |  |  |  |  | EL_PASSIV
2 | 60 | @A6\QMaterial@ | 2322379 | CAP CER 4.7nF 50V 10% X7R 0402 |  | 8 | PC |  | ZSTK |  |  |  |  | EL_PASSIV
2 | 70 | @A6\QMaterial@ | 2324929 | CAP CER 22nF 50V 10% X7R 0402 |  | 2 | PC |  | ZSTK |  |  |  |  | EL_PASSIV
2 | 80 | @A6\QMaterial@ | 2314207 | CAP FLEX 2.2uF 100V 10% X7R 1210 |  | 91 | PC |  | ZSTK |  |  |  |  | EL_PASSIV
2 | 90 | @A6\QMaterial@ | P169672 | CAP CER 220nF 16V 10% X7R 0402 |  | 16 | PC |  | ZSTK |  |  |  |  | EL_PASSIV
2 | 100 | @A6\QMaterial@ | P322474 | CAP POLY HYBRID AL 56uF 63V 20% 125C SMD |  | 15 | PC |  | ZSTK |  |  |  |  | EL_PASSIV
2 | 110 | @A6\QMaterial@ | P189932 | CAP CER 470nF 10V 10% X7R 0402 |  | 17 | PC |  | ZSTK |  |  |  |  | EL_PASSIV
2 | 120 | @A6\QMaterial@ | 2322953 | CAP CER 100nF 250V 10% X7R 1206 |  | 4 | PC |  | ZSTK |  |  |  |  | EL_PASSIV
2 | 130 | @A6\QMaterial@ | 2312307 | CAP CER 33nF 50V 10% X7R 0805 |  | 4 | PC |  | ZSTK |  |  |  |  | EL_PASSIV
2 | 140 | @A6\QMaterial@ | 2310595 | CAP CER 100nF 100V 10% X7R 1206 |  | 4 | PC |  | ZSTK |  |  |  |  | EL_PASSIV
2 | 150 | @A6\QMaterial@ | 2314851 | CAP CER 100uF 6.3V 20% X6S 1210 |  | 12 | PC |  | ZSTK |  |  |  |  | EL_PASSIV
2 | 160 | @A6\QMaterial@ | 2325636 | CAP CER 6.8nF 50V 10% X7R 0402 |  | 93 | PC |  | ZSTK |  |  |  |  | EL_PASSIV
2 | 170 | @A6\QMaterial@ | 2324090 | CAP CER 33nF 10V 10% X7R 0402 |  | 37 | PC |  | ZSTK |  |  |  |  | EL_PASSIV
2 | 180 | @A6\QMaterial@ | 2518998 | CAP AL POLY 470uF 2V 20% 105C 9mohm 7343 |  | 15 | PC |  | ZSTK |  |  |  |  | EL_PASSIV
2 | 190 | @A6\QMaterial@ | P300504 | CAP CER 10uF 6.3V 20% X5R 0402 |  | 1 | PC |  | ZSTK |  |  |  |  | EL_PASSIV
2 | 200 | @A6\QMaterial@ | 2314543 | CERCAP 330NF 10% 16V 0805 X7R |  | 1 | PC |  | ZSTK |  |  |  |  | EL_PASSIV
2 | 210 | @A6\QMaterial@ | 2328807 | CAP CER 820pF 50V 5% COG 0402 |  | 1 | PC |  | ZSTK |  |  |  |  | EL_PASSIV
2 | 220 | @A6\QMaterial@ | 2322501 | CAP CER 560pF 50V 5% COG 0402 |  | 5 | PC |  | ZSTK |  |  |  |  | EL_PASSIV
2 | 230 | @A6\QMaterial@ | 2326589 | CAP CER 470nF 25V 10% X7R 0603 |  | 2 | PC |  | ZSTK |  |  |  |  | EL_PASSIV
2 | 240 | @A6\QMaterial@ | P332220 | CAP CER 100nF 10V 10% X7S 0201 |  | 84 | PC |  | ZSTK |  |  |  |  | EL_PASSIV
2 | 250 | @A6\QMaterial@ | 2327010 | CAP CER 15pF 50V 5% COG 0402 |  | 45 | PC |  | ZSTK |  |  |  |  | EL_PASSIV
2 | 260 | @A6\QMaterial@ | 2327081 | CAP CER 1.2pF 50V +/-0.1pF COG 0402 |  | 2 | PC |  | ZSTK |  |  |  |  | EL_PASSIV
2 | 270 | @A6\QMaterial@ | P313163 | CAP CER 2pF 50V 5% COG 0402 |  | 2 | PC |  | ZSTK |  |  |  |  | EL_PASSIV
2 | 280 | @A6\QMaterial@ | 2322761 | CERCAP 100NF 10% 25V 0603 X7R |  | 7 | PC |  | ZSTK |  |  |  |  | EL_PASSIV
2 | 290 | @A6\QMaterial@ | 2329149 | CAP CER 2.7pF 50V +/-0.1pF COG 0402 |  | 12 | PC |  | ZSTK |  |  |  |  | EL_PASSIV
2 | 300 | @A6\QMaterial@ | 2324206 | CAP CER 8.2pF 50V +/-0.1pF COG 0402 |  | 4 | PC |  | ZSTK |  |  |  |  | EL_PASSIV
2 | 310 | @A6\QMaterial@ | 1430495 | RESISTOR 18R 63MW 1% 0402 |  | 36 | PC |  | ZSTK |  |  |  |  | EL_PASSIV
2 | 320 | @A6\QMaterial@ | 2321538 | CAP CER 2.2pF 50V +/-0.1pF COG 0402 |  | 10 | PC |  | ZSTK |  |  |  |  | EL_PASSIV
2 | 330 | @A6\QMaterial@ | 2311407 | CAP CER 1.8pF 50V +/-0.1pF COG 0402 |  | 6 | PC |  | ZSTK |  |  |  |  | EL_PASSIV
2 | 340 | @A6\QMaterial@ | 2326407 | CAP CER 39pF 50V 5% COG 0402 |  | 4 | PC |  | ZSTK |  |  |  |  | EL_PASSIV
2 | 350 | @A6\QMaterial@ | 2320190 | CAP CER 12pF 50V 1% COG 0402 |  | 8 | PC |  | ZSTK |  |  |  |  | EL_PASSIV
2 | 360 | @A6\QMaterial@ | 2321280 | CAP CER 56pF 50V 5% COG 0402 |  | 4 | PC |  | ZSTK |  |  |  |  | EL_PASSIV
2 | 370 | @A6\QMaterial@ | 2324478 | CAP CER 68pF 50V 5% COG 0402 |  | 15 | PC |  | ZSTK |  |  |  |  | EL_PASSIV
2 | 380 | @A6\QMaterial@ | 2324594 | CAP CER 82pF 50V 5% COG 0402 |  | 4 | PC |  | ZSTK |  |  |  |  | EL_PASSIV
2 | 390 | @A6\QMaterial@ | 2328299 | CAP CER 12pF 50V 5% COG 0402 |  | 4 | PC |  | ZSTK |  |  |  |  | EL_PASSIV
2 | 400 | @A6\QMaterial@ | 2329391 | CAP CER 3.3pF 50V +/-0.1pF COG 0402 |  | 4 | PC |  | ZSTK |  |  |  |  | EL_PASSIV
2 | 410 | @A6\QMaterial@ | 2329814 | CAP CER 3.9pF 50V +/-0.1pF COG 0402 |  | 8 | PC |  | ZSTK |  |  |  |  | EL_PASSIV
2 | 420 | @A6\QMaterial@ | P188912 | CAP FLEX 1nF 1KV 10% X7R 0805 |  | 4 | PC |  | ZSTK |  |  |  |  | EL_PASSIV
2 | 430 | @A6\QMaterial@ | P359221 | CAP CER 10uF 100V 10% X7S 1210 |  | 5 | PC |  | ZSTK |  |  |  |  | EL_PASSIV
2 | 440 | @A6\QMaterial@ | P197655 | CAP AL 100uF 63V 20% 125C D10x10.2 SMD |  | 7 | PC |  | ZSTK |  |  |  |  | EL_PASSIV
2 | 450 | @A6\QMaterial@ | 2316152 | CAP CER 47nF 200V 10% X7R 1210 |  | 1 | PC |  | ZSTK |  |  |  |  | EL_PASSIV
2 | 460 | @A6\QMaterial@ | 2324100 | CAP CER 22nF 16V 10% X7R 0402 |  | 4 | PC |  | ZSTK |  |  |  |  | EL_PASSIV
2 | 470 | @A6\QMaterial@ | P188030 | CAP FLEX 100nF 100V 10% X7R 1206 |  | 2 | PC |  | ZSTK |  |  |  |  | EL_PASSIV
2 | 480 | @A6\QMaterial@ | P320945 | CAP AL HYBRID 330uF 25V 20% 125C D10 SMD |  | 2 | PC |  | ZSTK |  |  |  |  | EL_PASSIV
2 | 490 | @A6\QMaterial@ | P326463 | CLK Jitter Cleaner 2nd PLL2457.6MHz BGA |  | 1 | PC |  | ZSTK |  |  |  |  | EL_IC_PRO
2 | 500 | @A6\QMaterial@ | P328156 | CLK Jitter Cleaner 2nd PLL2949.12MHz BGA |  | 1 | PC |  | ZSTK |  |  |  |  | EL_IC_PRO
2 | 510 | @A6\QMaterial@ | 4337751 | INTERF IC FIN1002 LVDS HIGH SPEED SINGLE |  | 1 | PC |  | ZSTK |  |  |  |  | EL_IC_INT
2 | 520 | @A6\QMaterial@ | 4343754 | LOGIC IC 74LVC14 INV.6X SCH.TRIG TSSOP |  | 2 | PC |  | ZSTK |  |  |  |  | EL_IC_LOG
2 | 530 | @A6\QMaterial@ | 4339025 | IC POW SWAP 3-20V Hi-I-Sw TPS2590 QFN16 |  | 2 | PC |  | ZSTK |  |  |  |  | EL_IC_ANL
2 | 540 | @A6\QMaterial@ | P159260 | IC INTERF RS485 60V-fault-prot 115kbps |  | 1 | PC |  | ZSTK |  |  |  |  | EL_IC_INT
2 | 550 | @A6\QMaterial@ | 4344094 | LOGIC IC 74LVC125 BUFFER 4X 3S TSSOP14 |  | 1 | PC |  | ZSTK |  |  |  |  | EL_IC_LOG
2 | 560 | @A6\QMaterial@ | P350398 | IC INTERF AISG 3.0 1Tx/1Rx 5.5V QFN16 |  | 2 | PC |  | ZSTK |  |  |  |  | EL_IC_INT
2 | 570 | @A6\QMaterial@ | 4343159 | LOGIC IC NC7SZ125 SOT323-5 BUFFER 1X LOW |  | 10 | PC |  | ZSTK |  |  |  |  | EL_IC_LOG
2 | 580 | @A6\QMaterial@ | 4334705 | LOGIC IC 74AVC4T245 TSSOP16 TRANSCEIVER |  | 6 | PC |  | ZSTK |  |  |  |  | EL_IC_LOG
2 | 590 | @A6\QMaterial@ | 4349436 | LOGIC IC 74ALVCH162244 TSSOP48 BUF/DR.16 |  | 1 | PC |  | ZSTK |  |  |  |  | EL_IC_LOG
2 | 600 | @A6\QMaterial@ | 4331749 | IC INTERF 1BIT BIDIR LEVEL TRANSLATOR |  | 5 | PC |  | ZSTK |  |  |  |  | EL_IC_INT
2 | 610 | @A6\QMaterial@ | 4336836 | LOGIC IC 74LVC1G157 SC88-6 2-INPUT MUX |  | 3 | PC |  | ZSTK |  |  |  |  | EL_IC_LOG
2 | 620 | @A6\QMaterial@ | 4336623 | LOGIC IC 74AHCT1G00 SOT353 NAND 1X2 INPU |  | 1 | PC |  | ZSTK |  |  |  |  | EL_IC_LOG
2 | 630 | @A6\QMaterial@ | 4344099 | LOGIC IC 74VCX164245 TSSOP48 TRANSCEIVER |  | 1 | PC |  | ZSTK |  |  |  |  | EL_IC_LOG
2 | 640 | @A6\QMaterial@ | P322589 | IC ANA SENS TMP LM57C +-1.3C DFN8 |  | 1 | PC |  | ZSTK |  |  |  |  | EL_IC_ANL
2 | 650 | @A6\QMaterial@ | 4330969 | IC DAC 12BIT 1x SPI SC70 |  | 6 | PC |  | ZSTK |  |  |  |  | EL_IC_INT
2 | 660 | @A6\QMaterial@ | 4335663 | IC POW SWAP 9-80V A-Retry TPS2491 MSO10 |  | 4 | PC |  | ZSTK |  |  |  |  | EL_IC_ANL
2 | 670 | @A6\QMaterial@ | P201961 | Custom IC Nahka |  | 1 | PC |  | ZSTK |  |  |  |  | EL_IC_CUS
2 | 680 | @A6\QMaterial@ | P365582 | MEMORY IC FLASH NOR SPI 1Gb 1.8V AT |  | 1 | PC |  | ZSTK |  |  |  |  | EL_IC_MEM
2 | 690 | @A6\QMaterial@ | P196407 | MEMORY IC DDR4 256MX16 4Gb 2400 IT 1V2 |  | 2 | PC |  | ZSTK |  |  |  |  | EL_IC_MEM
2 | 700 | @A6\QMaterial@ | P184358 | IC POW DIG 4PHASE DDR-Contr NVM PMBus |  | 1 | PC |  | ZSTK |  |  |  |  | EL_IC_ANL
2 | 710 | @A6\QMaterial@ | P184288 | IC POWR STAGE 60A Sync Buck CSD95372C |  | 2 | PC |  | ZSTK |  |  |  |  | EL_IC_ANL
2 | 720 | @A6\QMaterial@ | P359630 | IC FPGA Artix7-15T-L1I |  | 1 | PC |  | ZSTK |  |  |  |  | EL_IC_PLD
2 | 730 | @A6\QMaterial@ | 4330075 | IC ANA SENS TMP +-2C I2C 8Addr LM75 MSO8 |  | 3 | PC |  | ZSTK |  |  |  |  | EL_IC_ANL
2 | 740 | @A6\QMaterial@ | P395671 | IC INTERF 4CH I2C SWITCH TSSOP20 |  | 2 | PC |  | ZSTK |  |  |  |  | EL_IC_INT
2 | 750 | @A6\QMaterial@ | 4331960 | INTERF IC PCA9306DC SSOP8 I2C BUS VOLTAG |  | 1 | PC |  | ZSTK |  |  |  |  | EL_IC_INT
2 | 760 | @A6\QMaterial@ | P321609 | IC DAC 2x14bit 9Gsps JESD204B DAC38RF90 |  | 2 | PC |  | ZSTK |  |  |  |  | EL_IC_INT
2 | 770 | @A6\QMaterial@ | P321660 | IC ADC 2x14BIT 3Gsps JESD204B ADC32RF83 |  | 3 | PC |  | ZSTK |  |  |  |  | EL_IC_INT
2 | 780 | @A6\QMaterial@ | P345393 | RFD WB LNA 703-915MHz 1.0W 35.0 |  | 4 | PC |  | ZSTK |  |  |  |  | EL_RF_CMP
2 | 790 | @A6\QMaterial@ | P338650 | IC POW LM5018MR SYNC STEP-DOWN 0.3A 100V |  | 1 | PC |  | ZSTK |  |  |  |  | EL_IC_ANL
2 | 800 | @A6\QMaterial@ | P340659 | IC POE DC-DC LM5122 BOOST CONTR SYNC |  | 2 | PC |  | ZSTK |  |  |  |  | EL_IC_ANL
2 | 810 | @A6\QMaterial@ | 4330193 | IC POW TPS40193 STEP-DOWN CONTR SYNC |  | 7 | PC |  | ZSTK |  |  |  |  | EL_IC_ANL
2 | 820 | @A6\QMaterial@ | P156358 | EMI Shield Base 24x38.6x4.7MM 826645D |  | 11 | PC |  | ZSTK |  |  |  |  | EM_OTHERS
2 | 830 | @A6\QMaterial@ | P156361 | EMI Shield Base 30.6x44.6x4.7MM 826641D |  | 1 | PC |  | ZSTK |  |  |  |  | EM_OTHERS
2 | 840 | @A6\QMaterial@ | 828470A | Shield, RF contact 4.5 dia x 3.65 |  | 24 | PC |  | ZSTK |  |  | 92 | 92 | 92 | 92 | 92 | 92