## Sheet1
Lv | Item | Object | Component number | Object description | Ovfl | Asm | MTyp | Maint. status | SPT | Bulk | BuMat_IM | Matl Group | Class | Ty. | Comp. Qty (CUn) | Un | Standard price
1 | 0010 | @A6\QMaterial@ | 089338A.104 | TRX/BB/LNA/PSA ASSEMBLY FOR AHPB |  | X | ZSTK |  |  |  |  | SEMIPRODS |  |  | 1 | PC | 0
1 | 0020 | @A6\QMaterial@ | 089243A.102 | AHPB FILTER/CHASSIS ASSEMBLY |  |  | ZSTK |  |  |  |  | SEMIPRODS |  |  | 1 | PC | 0
1 | 0030 | @A6\QMaterial@ | 089242A.104 | PA ASSEMBLY FOR AHPB |  | X | ZSTK |  |  |  |  | SEMIPRODS |  |  | 4 | PC | 0
1 | 0040 | @A6\QMaterial@ | 089840A.102 | MECHANICS ASSEMBLY FOR AHPB |  | X | ZSTK |  | 50 |  |  | SEMIPRODS |  |  | 1 | PC | 0
1 | 0050 | @A6\QMaterial@ | 089470A.101 | SITE BAG FOR WMP |  | X | ZSTK |  | 50 |  |  | HWARE |  |  | 1 | PC | 0
1 |  | @AP\QObject list@ | 089338A.104 | TRX/BB/LNA/PSA ASSEMBLY FOR AHPB | [10 empty] | 0 |  | 0
2 | 0010 | @A6\QMaterial@ | 2324072 | CAP CER 470pF 50V 5% COG 0402 |  |  | ZSTK |  |  |  |  | EL_PASSIV |  |  | 78 | PC | 0
2 | 0020 | @A6\QMaterial@ | 2311236 | CAP CER 100pF 500V 5% COG 1206 |  |  | ZSTK |  |  |  |  | EL_PASSIV |  |  | 2 | PC | 0
2 | 0030 | @A6\QMaterial@ | 2310731 | CAP CER 3.9pF 500V +/-0.25pF COG 1206 |  |  | ZSTK |  |  |  |  | EL_PASSIV |  |  | 2 | PC | 0
2 | 0040 | @A6\QMaterial@ | 2314335 | CAP CER 47uF 10V 10% X7R 1210 |  |  | ZSTK |  |  |  |  | EL_PASSIV |  |  | 60 | PC | 0
2 | 0050 | @A6\QMaterial@ | 2329245 | CAP CER 100nF 50V 10% X7R 0603 |  |  | ZSTK |  |  |  |  | EL_PASSIV |  |  | 17 | PC | 0
2 | 0060 | @A6\QMaterial@ | 2322379 | CAP CER 4.7nF 50V 10% X7R 0402 |  |  | ZSTK |  |  |  |  | EL_PASSIV |  |  | 8 | PC | 0
2 | 0070 | @A6\QMaterial@ | 2324929 | CAP CER 22nF 50V 10% X7R 0402 |  |  | ZSTK |  |  |  |  | EL_PASSIV |  |  | 2 | PC | 0
2 | 0080 | @A6\QMaterial@ | 2314207 | CAP FLEX 2.2uF 100V 10% X7R 1210 |  |  | ZSTK |  |  |  |  | EL_PASSIV |  |  | 91 | PC | 0
2 | 0090 | @A6\QMaterial@ | P169672 | CAP CER 220nF 16V 10% X7R 0402 |  |  | ZSTK |  |  |  |  | EL_PASSIV |  |  | 16 | PC | 0
2 | 0100 | @A6\QMaterial@ | P322474 | CAP POLY HYBRID AL 56uF 63V 20% 125C D10 |  |  | ZSTK |  |  |  |  | EL_PASSIV |  |  | 15 | PC | 0
2 | 0110 | @A6\QMaterial@ | P189932 | CAP CER 470nF 10V 10% X7R 0402 |  |  | ZSTK |  |  |  |  | EL_PASSIV |  |  | 17 | PC | 0
2 | 0120 | @A6\QMaterial@ | 2322953 | CAP CER 100nF 250V 10% X7R 1206 |  |  | ZSTK |  |  |  |  | EL_PASSIV |  |  | 4 | PC | 0
2 | 0130 | @A6\QMaterial@ | 2312307 | CAP CER 33nF 50V 10% X7R 0805 |  |  | ZSTK |  |  |  |  | EL_PASSIV |  |  | 4 | PC | 0
2 | 0140 | @A6\QMaterial@ | 2310595 | CAP CER 100nF 100V 10% X7R 1206 |  |  | ZSTK |  |  |  |  | EL_PASSIV |  |  | 4 | PC | 0
2 | 0150 | @A6\QMaterial@ | 2314851 | CAP CER 100uF 6.3V 20% X6S 1210 |  |  | ZSTK |  |  |  |  | EL_PASSIV |  |  | 12 | PC | 0
2 | 0160 | @A6\QMaterial@ | 2325636 | CAP CER 6.8nF 50V 10% X7R 0402 |  |  | ZSTK |  |  |  |  | EL_PASSIV |  |  | 93 | PC | 0
2 | 0170 | @A6\QMaterial@ | 2324090 | CAP CER 33nF 10V 10% X7R 0402 |  |  | ZSTK |  |  |  |  | EL_PASSIV |  |  | 37 | PC | 0
2 | 0180 | @A6\QMaterial@ | 2518998 | CAP AL POLY 470uF 2V 20% 105C 9mohm 7343 |  |  | ZSTK |  |  |  |  | EL_PASSIV |  |  | 15 | PC | 0
2 | 0190 | @A6\QMaterial@ | P300504 | CAP CER 10uF 6.3V 20% X5R 0402 |  |  | ZSTK |  |  |  |  | EL_PASSIV |  |  | 1 | PC | 0
2 | 0200 | @A6\QMaterial@ | 2314543 | CERCAP 330NF 10% 16V 0805 X7R |  |  | ZSTK |  |  |  |  | EL_PASSIV |  |  | 1 | PC | 0
2 | 0210 | @A6\QMaterial@ | 2328807 | CAP CER 820pF 50V 5% COG 0402 |  |  | ZSTK |  |  |  |  | EL_PASSIV |  |  | 1 | PC | 0
2 | 0220 | @A6\QMaterial@ | 2322501 | CAP CER 560pF 50V 5% COG 0402 |  |  | ZSTK |  |  |  |  | EL_PASSIV |  |  | 5 | PC | 0
2 | 0230 | @A6\QMaterial@ | 2326589 | CAP CER 470nF 25V 10% X7R 0603 |  |  | ZSTK |  |  |  |  | EL_PASSIV |  |  | 2 | PC | 0
2 | 0240 | @A6\QMaterial@ | P332220 | CAP CER 100nF 10V 10% X7S 0201 |  |  | ZSTK |  |  |  |  | EL_PASSIV |  |  | 84 | PC | 0
2 | 0250 | @A6\QMaterial@ | 2327010 | CAP CER 15pF 50V 5% COG 0402 |  |  | ZSTK |  |  |  |  | EL_PASSIV |  |  | 45 | PC | 0
2 | 0260 | @A6\QMaterial@ | 2327081 | CAP CER 1.2pF 50V +/-0.1pF COG 0402 |  |  | ZSTK |  |  |  |  | EL_PASSIV |  |  | 2 | PC | 0
2 | 0270 | @A6\QMaterial@ | P313163 | CAP CER 2pF 50V 5% COG 0402 |  |  | ZSTK |  |  |  |  | EL_PASSIV |  |  | 2 | PC | 0
2 | 0280 | @A6\QMaterial@ | 2322761 | CERCAP 100NF 10% 25V 0603 X7R |  |  | ZSTK |  |  |  |  | EL_PASSIV |  |  | 7 | PC | 0
2 | 0290 | @A6\QMaterial@ | 2329149 | CAP CER 2.7pF 50V +/-0.1pF COG 0402 |  |  | ZSTK |  |  |  |  | EL_PASSIV |  |  | 12 | PC | 0
2 | 0300 | @A6\QMaterial@ | 2324206 | CAP CER 8.2pF 50V +/-0.1pF COG 0402 |  |  | ZSTK |  |  |  |  | EL_PASSIV |  |  | 4 | PC | 0
2 | 0310 | @A6\QMaterial@ | 1430495 | RESISTOR 18R 63MW 1% 0402 |  |  | ZSTK |  |  |  |  | EL_PASSIV |  |  | 36 | PC | 0
2 | 0320 | @A6\QMaterial@ | 2321538 | CAP CER 2.2pF 50V +/-0.1pF COG 0402 |  |  | ZSTK |  |  |  |  | EL_PASSIV |  |  | 10 | PC | 0
2 | 0330 | @A6\QMaterial@ | 2311407 | CAP CER 1.8pF 50V +/-0.1pF COG 0402 |  |  | ZSTK |  |  |  |  | EL_PASSIV |  |  | 6 | PC | 0
2 | 0340 | @A6\QMaterial@ | 2326407 | CAP CER 39pF 50V 5% COG 0402 |  |  | ZSTK |  |  |  |  | EL_PASSIV |  |  | 4 | PC | 0
2 | 0350 | @A6\QMaterial@ | 2320190 | CAP CER 12pF 50V 1% COG 0402 |  |  | ZSTK |  |  |  |  | EL_PASSIV |  |  | 8 | PC | 0
2 | 0360 | @A6\QMaterial@ | 2321280 | CAP CER 56pF 50V 5% COG 0402 |  |  | ZSTK |  |  |  |  | EL_PASSIV |  |  | 4 | PC | 0
2 | 0370 | @A6\QMaterial@ | 2324478 | CAP CER 68pF 50V 5% COG 0402 |  |  | ZSTK |  |  |  |  | EL_PASSIV |  |  | 15 | PC | 0
2 | 0380 | @A6\QMaterial@ | 2324594 | CAP CER 82pF 50V 5% COG 0402 |  |  | ZSTK |  |  |  |  | EL_PASSIV |  |  | 4 | PC | 0
2 | 0390 | @A6\QMaterial@ | 2328299 | CAP CER 12pF 50V 5% COG 0402 |  |  | ZSTK |  |  |  |  | EL_PASSIV |  |  | 4 | PC | 0
2 | 0400 | @A6\QMaterial@ | 2329391 | CAP CER 3.3pF 50V +/-0.1pF COG 0402 |  |  | ZSTK |  |  |  |  | EL_PASSIV |  |  | 4 | PC | 0
2 | 0410 | @A6\QMaterial@ | 2329814 | CAP CER 3.9pF 50V +/-0.1pF COG 0402 |  |  | ZSTK |  |  |  |  | EL_PASSIV |  |  | 8 | PC | 0
2 | 0420 | @A6\QMaterial@ | P188912 | CAP FLEX 1nF 1KV 10% X7R 0805 |  |  | ZSTK |  |  |  |  | EL_PASSIV |  |  | 4 | PC | 0
2 | 0430 | @A6\QMaterial@ | P359221 | CAP CER 10uF 100V 10% X7S 1210 |  |  | ZSTK |  |  |  |  | EL_PASSIV |  |  | 5 | PC | 0
2 | 0440 | @A6\QMaterial@ | P197655 | CAP AL 100uF 63V 20% 125C D10x10.2 SMD |  |  | ZSTK |  |  |  |  | EL_PASSIV |  |  | 7 | PC | 0
2 | 0450 | @A6\QMaterial@ | 2316152 | CAP CER 47nF 200V 10% X7R 1210 |  |  | ZSTK |  |  |  |  | EL_PASSIV |  |  | 1 | PC | 0
2 | 0460 | @A6\QMaterial@ | 2324100 | CAP CER 22nF 16V 10% X7R 0402 |  |  | ZSTK |  |  |  |  | EL_PASSIV |  |  | 4 | PC | 0
2 | 0470 | @A6\QMaterial@ | P188030 | CAP FLEX 100nF 100V 10% X7R 1206 |  |  | ZSTK |  |  |  |  | EL_PASSIV |  |  | 2 | PC | 0
2 | 0480 | @A6\QMaterial@ | P320945 | CAP AL HYBRID 330uF 25V 20% 125C D10 SMD |  |  | ZSTK |  |  |  |  | EL_PASSIV |  |  | 2 | PC | 0
2 | 0490 | @A6\QMaterial@ | P326463 | CLK Jitter Cleaner 2nd PLL2457.6MHz BGA |  |  | ZSTK |  |  |  |  | EL_IC_PRO |  |  | 1 | PC | 0
2 | 0500 | @A6\QMaterial@ | P328156 | CLK Jitter Cleaner 2nd PLL2949.12MHz BGA |  |  | ZSTK |  |  |  |  | EL_IC_PRO |  |  | 1 | PC | 0
2 | 0510 | @A6\QMaterial@ | 4337751 | INTERF IC FIN1002 LVDS HIGH SPEED SINGLE |  |  | ZSTK |  |  |  |  | EL_IC_INT |  |  | 1 | PC | 0
2 | 0520 | @A6\QMaterial@ | 4343754 | LOGIC IC 74LVC14 INV.6X SCH.TRIG TSSOP |  |  | ZSTK |  |  |  |  | EL_IC_LOG |  |  | 2 | PC | 0
2 | 0530 | @A6\QMaterial@ | 4339025 | IC POW SWAP 3-20V Hi-I-Sw TPS2590 QFN16 |  |  | ZSTK |  |  |  |  | EL_IC_ANL |  |  | 2 | PC | 0
2 | 0540 | @A6\QMaterial@ | P159260 | IC INTERF RS485 60V-fault-prot 115kbps |  |  | ZSTK |  |  |  |  | EL_IC_INT |  |  | 1 | PC | 0
2 | 0550 | @A6\QMaterial@ | 4344094 | LOGIC IC 74LVC125 BUFFER 4X 3S TSSOP14 |  |  | ZSTK |  |  |  |  | EL_IC_LOG |  |  | 1 | PC | 0
2 | 0560 | @A6\QMaterial@ | P350398 | IC INTERF AISG 3.0 1Tx/1Rx 5.5V QFN16 |  |  | ZSTK |  |  |  |  | EL_IC_INT |  |  | 2 | PC | 0
2 | 0570 | @A6\QMaterial@ | 4343159 | LOGIC IC NC7SZ125 SOT323-5 BUFFER 1X LOW |  |  | ZSTK |  |  |  |  | EL_IC_LOG |  |  | 10 | PC | 0
2 | 0580 | @A6\QMaterial@ | 4334705 | LOGIC IC 74AVC4T245 TSSOP16 TRANSCEIVER |  |  | ZSTK |  |  |  |  | EL_IC_LOG |  |  | 6 | PC | 0
2 | 0590 | @A6\QMaterial@ | 4349436 | LOGIC IC 74ALVCH162244 TSSOP48 BUF/DR.16 |  |  | ZSTK |  |  |  |  | EL_IC_LOG |  |  | 1 | PC | 0
2 | 0600 | @A6\QMaterial@ | 4331749 | IC INTERF 1BIT BIDIR LEVEL TRANSLATOR |  |  | ZSTK |  |  |  |  | EL_IC_INT |  |  | 5 | PC | 0
2 | 0610 | @A6\QMaterial@ | 4336836 | LOGIC IC 74LVC1G157 SC88-6 2-INPUT MUX |  |  | ZSTK |  |  |  |  | EL_IC_LOG |  |  | 3 | PC | 0
2 | 0620 | @A6\QMaterial@ | 4336623 | LOGIC IC 74AHCT1G00 SOT353 NAND 1X2 INPU |  |  | ZSTK |  |  |  |  | EL_IC_LOG |  |  | 1 | PC | 0
2 | 0630 | @A6\QMaterial@ | 4344099 | LOGIC IC 74VCX164245 TSSOP48 TRANSCEIVER |  |  | ZSTK |  |  |  |  | EL_IC_LOG |  |  | 1 | PC | 0
2 | 0640 | @A6\QMaterial@ | P322589 | IC ANA SENS TMP LM57C +-1.3C DFN8 |  |  | ZSTK |  |  |  |  | EL_IC_ANL |  |  | 1 | PC | 0
2 | 0650 | @A6\QMaterial@ | 4330969 | IC DAC 12BIT 1x SPI SC70 |  |  | ZSTK |  |  |  |  | EL_IC_INT |  |  | 6 | PC | 0
2 | 0660 | @A6\QMaterial@ | 4335663 | IC POW SWAP 9-80V A-Retry TPS2491 MSO10 |  |  | ZSTK |  |  |  |  | EL_IC_ANL |  |  | 4 | PC | 0
2 | 0670 | @A6\QMaterial@ | P201961 | Custom IC Nahka |  |  | ZSTK |  |  |  |  | EL_IC_CUS |  |  | 1 | PC | 0
2 | 0680 | @A6\QMaterial@ | P365582 | MEMORY IC FLASH NOR SPI 1Gb 1.8V AT |  |  | ZSTK |  |  |  |  | EL_IC_MEM |  |  | 1 | PC | 0
2 | 0690 | @A6\QMaterial@ | P196407 | MEMORY IC DDR4 256MX16 4Gb 2400 IT 1V2 |  |  | ZSTK |  |  |  |  | EL_IC_MEM |  |  | 2 | PC | 0
2 | 0700 | @A6\QMaterial@ | P184358 | IC POW DIG 4PHASE DDR-Contr NVM PMBus |  |  | ZSTK |  |  |  |  | EL_IC_ANL |  |  | 1 | PC | 0
2 | 0710 | @A6\QMaterial@ | P184288 | IC POWR STAGE 60A Sync Buck CSD95372C |  |  | ZSTK |  |  |  |  | EL_IC_ANL |  |  | 2 | PC | 0
2 | 0720 | @A6\QMaterial@ | P359630 | IC FPGA Artix7-15T-L1I |  |  | ZSTK |  |  |  |  | EL_IC_PLD |  |  | 1 | PC | 0
2 | 0730 | @A6\QMaterial@ | 4330075 | IC ANA SENS TMP +-2C I2C 8Addr LM75 MSO8 |  |  | ZSTK |  |  |  |  | EL_IC_ANL |  |  | 3 | PC | 0
2 | 0740 | @A6\QMaterial@ | P395671 | IC INTERF 4CH I2C SWITCH TSSOP20 |  |  | ZSTK |  |  |  |  | EL_IC_INT |  |  | 2 | PC | 0
2 | 0750 | @A6\QMaterial@ | 4331960 | INTERF IC PCA9306DC SSOP8 I2C BUS VOLTAG |  |  | ZSTK |  |  |  |  | EL_IC_INT |  |  | 1 | PC | 0
2 | 0760 | @A6\QMaterial@ | P321609 | IC DAC 2x14bit 9Gsps JESD204B DAC38RF90 |  |  | ZSTK |  |  |  |  | EL_IC_INT |  |  | 2 | PC | 0
2 | 0770 | @A6\QMaterial@ | P321660 | IC ADC 2x14BIT 3Gsps JESD204B ADC32RF83 |  |  | ZSTK |  |  |  |  | EL_IC_INT |  |  | 3 | PC | 0
2 | 0780 | @A6\QMaterial@ | P345393 | RFD WB LNA 703-915MHz 1.0W 35.0 |  |  | ZSTK |  |  |  |  | EL_RF_CMP |  |  | 4 | PC | 0
2 | 0790 | @A6\QMaterial@ | P338650 | IC POW LM5018MR SYNC STEP-DOWN 0.3A 100V |  |  | ZSTK |  |  |  |  | EL_IC_ANL |  |  | 1 | PC | 0
2 | 0800 | @A6\QMaterial@ | P340659 | IC POE DC-DC LM5122 BOOST CONTR SYNC |  |  | ZSTK |  |  |  |  | EL_IC_ANL |  |  | 2 | PC | 0
2 | 0810 | @A6\QMaterial@ | 4330193 | IC POW TPS40193 STEP-DOWN CONTR SYNC |  |  | ZSTK |  |  |  |  | EL_IC_ANL |  |  | 7 | PC | 0
2 | 0820 | @A6\QMaterial@ | P156358 | EMI Shield Base 24x38.6x4.7MM 826645D |  |  | ZSTK |  |  |  |  | EM_OTHERS |  |  | 11 | PC | 0
2 | 0830 | @A6\QMaterial@ | P156361 | EMI Shield Base 30.6x44.6x4.7MM 826641D |  |  | ZSTK |  |  |  |  | EM_OTHERS |  |  | 1 | PC | 0
2 | 0840 | @A6\QMaterial@ | 828470A | Shield, RF contact 4.5 dia x 3.65 |  |  | ZSTK |  |  |  |  | MC_COMPON |  |  | 24 | PC | 0
2 | 0850 | @A6\QMaterial@ | P156413 | EMI Shield Base 29x25x4.7MM |  |  | ZSTK |  |  |  |  | EM_OTHERS |  |  | 5 | PC | 0
2 | 0860 | @A6\QMaterial@ | 827997A | SHIELD BASE 13.8X18 |  |  | ZSTK |  |  |  |  | HWARE |  |  | 11 | PC | 0
2 | 0870 | @A6\QMaterial@ | P156366 | EMI Shield Base 18.4x34x4.7MM 826637D |  |  | ZSTK |  |  |  |  | EM_OTHERS |  |  | 12 | PC | 0
2 | 0880 | @A6\QMaterial@ | 830872B | BASE 33mm x 16mm |  |  | ZSTK |  |  |  |  | HWARE |  |  | 2 | PC | 0
2 | 0890 | @A6\QMaterial@ | 832096A | SHIELD BASE 13.8x23x4.2mm |  |  | ZSTK |  |  |  |  | HWARE |  |  | 4 | PC | 0
2 | 0900 | @A6\QMaterial@ | P125169 | EMI SHIELD COVER 5.5X5.5X1.65MM 826653C |  |  | ZSTK |  |  |  |  | EM_OTHERS |  |  | 2 | PC | 0
2 | 0910 | @A6\QMaterial@ | 831670A | Shield_base_44x12x5 |  |  | ZSTK |  |  |  |  | HWARE |  |  | 4 | PC | 0
2 | 0920 | @A6\QMaterial@ | 5119141 | PROTECTOR 90V 10A/10kA/3kA 2-ELEC MELF |  |  | ZSTK |  |  |  |  | EM_PROTEC |  |  | 3 | PC | 0
2 | 0930 | @A6\QMaterial@ | P190992 | FUSE 15A 65V FAST 6125 300A 86V I-rating |  |  | ZSTK |  |  |  |  | EM_FUSE |  |  | 7 | PC | 0
2 | 0940 | @A6\QMaterial@ | P189431 | Protector 5X 60V 20kA (8/20us) D9.3x16 |  |  | ZSTK |  |  |  |  | EM_PROTEC |  |  | 1 | PC | 0
2 | 0950 | @A6\QMaterial@ | P327497 | OSC VCXO 122.88MHz 3.3V -40/105C 5x3.2 |  |  | ZSTK |  |  |  |  | EL_CRS&OS |  |  | 1 | PC | 0
2 | 0960 | @A6\QMaterial@ | P195759 | OSC XO 125MHz 3.3V -40/105C 50ppm 5x3.2 |  |  | ZSTK |  |  |  |  | EL_CRS&OS |  |  | 1 | PC | 0
2 | 0970 | @A6\QMaterial@ | 5449648 | JUMPER RF 2-POLE 9MM X 0.8MM |  |  | ZSTK |  | C5 |  |  | EM_C_OTHR |  |  | 7 | PC | 0
2 | 0980 | @A6\QMaterial@ | 3647849 | FE BEAD 600OHM/100MHZ 1A 0.2R 0603 |  |  | ZSTK |  |  |  |  | EL_INDUC |  |  | 79 | PC | 0
2 | 0990 | @A6\QMaterial@ | 3640644 | FE BEAD Z600ohm/100MHz 0.2A Rdc0.7R 0603 |  |  | ZSTK |  |  |  |  | EL_INDUC |  |  | 52 | PC | 0
2 | 1000 | @A6\QMaterial@ | 3646732 | INDUCTOR 1UH 20% 0.12R 1100MA 1206 |  |  | ZSTK |  |  |  |  | EL_INDUC |  |  | 4 | PC | 0
2 | 1010 | @A6\QMaterial@ | 3647824 | BEAD 30-55R/25-300MHz 4S2 BEAD |  |  | ZSTK |  |  |  |  | EL_INDUC |  |  | 20 | PC | 0
2 | 1020 | @A6\QMaterial@ | 3642294 | FE BEAD 50R / 100MHz 6A 0.03R 1206 |  |  | ZSTK |  |  |  |  | EL_INDUC |  |  | 10 | PC | 0
2 | 1030 | @A6\QMaterial@ | 3645316 | FE BEAD 65R/100MHz 3A 0.05R 1206 |  |  | ZSTK |  |  |  |  | EL_INDUC |  |  | 2 | PC | 0
2 | 1040 | @A6\QMaterial@ | 3642117 | CHOKE 22UH 30% 0.073R 2.9A 4040 |  |  | ZSTK |  |  |  |  | EL_INDUC |  |  | 3 | PC | 0
2 | 1050 | @A6\QMaterial@ | P319817 | COIL AIR 47N 2% 4.4A Q200/400MHz 1111 |  |  | ZSTK |  |  |  |  | EL_INDUC |  |  | 4 | PC | 0
2 | 1060 | @A6\QMaterial@ | P385363 | IND POW 12UH 10% Isat=16.8A 5.5mR |  |  | ZSTK |  |  |  |  | EL_INDUC |  |  | 8 | PC | 0
2 | 1070 | @A6\QMaterial@ | P172967 | INDUCTOR 330NH 20% 30A LOW 2525 |  |  | ZSTK |  |  |  |  | EL_INDUC |  |  | 5 | PC | 0
2 | 1080 | @A6\QMaterial@ | 3644245 | CHOKE 680NH 15A R5M5 2525 |  |  | ZSTK |  |  |  |  | EL_INDUC |  |  | 5 | PC | 0
2 | 1090 | @A6\QMaterial@ | P192026 | FE BEAD 220OHM/100MHZ 2.2A 0.05R 0603 |  |  | ZSTK |  |  |  |  | EL_INDUC |  |  | 2 | PC | 0
2 | 1100 | @A6\QMaterial@ | P184411 | CHOKE 150nH 30A 0.32mohm 3019 |  |  | ZSTK |  |  |  |  | EL_INDUC |  |  | 2 | PC | 0
2 | 1110 | @A6\QMaterial@ | 3647856 | BEAD Z120/100MHZ 2.0A RDC<0.1R 0603 |  |  | ZSTK |  |  |  |  | EL_INDUC |  |  | 2 | PC | 0
2 | 1120 | @A6\QMaterial@ | P175406 | FE BEAD Z120ohm/100MHz 0.03R 3A 0805 |  |  | ZSTK |  |  |  |  | EL_INDUC |  |  | 10 | PC | 0
2 | 1130 | @A6\QMaterial@ | 3641062 | INDUCTOR 4.7nH 5% Q47/900MHz 0603 |  |  | ZSTK |  |  |  |  | EL_INDUC |  |  | 4 | PC | 0
2 | 1140 | @A6\QMaterial@ | 3643120 | INDUCTOR 12nH 2% Q72/900MHz 0603 |  |  | ZSTK |  |  |  |  | EL_INDUC |  |  | 2 | PC | 0
2 | 1150 | @A6\QMaterial@ | P300556 | Chip Inductor 19nH 2% 0402 |  |  | ZSTK |  |  |  |  | EL_INDUC |  |  | 2 | PC | 0
2 | 1160 | @A6\QMaterial@ | 3644670 | INDUCTOR 2.2NH 5% 0.25R Q31/900M 0603 |  |  | ZSTK |  |  |  |  | EL_INDUC |  |  | 1 | PC | 0
2 | 1170 | @A6\QMaterial@ | 3640754 | INDUCTOR 68nH 2% R34 Q54/900MHz 0603 |  |  | ZSTK |  |  |  |  | EL_INDUC |  |  | 28 | PC | 0
2 | 1180 | @A6\QMaterial@ | 3646858 | INDUCTOR 18nH 2% R17 Q70/900MHz 0603 |  |  | ZSTK |  |  |  |  | EL_INDUC |  |  | 12 | PC | 0
2 | 1190 | @A6\QMaterial@ | 3643567 | INDUCTOR 7.5NH 2% .106R 0603 |  |  | ZSTK |  |  |  |  | EL_INDUC |  |  | 4 | PC | 0
2 | 1200 | @A6\QMaterial@ | P355492 | IND CHOKE RF 9nH 2% 0.14R 0.54A 0402 |  |  | ZSTK |  |  |  |  | EL_INDUC |  |  | 2 | PC | 0
2 | 1210 | @A6\QMaterial@ | P394001 | IND RF COIL 8.7nH 2% 0.2R 0.48A 0402 |  |  | ZSTK |  |  |  |  | EL_INDUC |  |  | 2 | PC | 0
2 | 1220 | @A6\QMaterial@ | 3649917 | INDUCTOR 3.3NH 5% Q35/900MHz 0603 |  |  | ZSTK |  |  |  |  | EL_INDUC |  |  | 2 | PC | 0
2 | 1230 | @A6\QMaterial@ | P172969 | CHIP INDUCTOR 18nH 2% 0402 |  |  | ZSTK |  |  |  |  | EL_INDUC |  |  | 4 | PC | 0
2 | 1240 | @A6\QMaterial@ | 3649568 | INDUCTOR 27NH 2% SRF>2.48GHZ 0402 |  |  | ZSTK |  |  |  |  | EL_INDUC |  |  | 8 | PC | 0
2 | 1250 | @A6\QMaterial@ | P143582 | INDUCTOR 12nH 2% Q>53/900MHZ 0402 |  |  | ZSTK |  |  |  |  | EL_INDUC |  |  | 8 | PC | 0
2 | 1260 | @A6\QMaterial@ | 3643481 | INDUCTOR 47NH 2% R83 Q38/900MHZ 0402 |  |  | ZSTK |  |  |  |  | EL_INDUC |  |  | 4 | PC | 0
2 | 1270 | @A6\QMaterial@ | 3640786 | INDUCTOR 100NH 2% R58 Q49/900MH 0603 |  |  | ZSTK |  |  |  |  | EL_INDUC |  |  | 4 | PC | 0
2 | 1280 | @A6\QMaterial@ | P328555 | Inductor ww 7.5nH 2% 0402 |  |  | ZSTK |  |  |  |  | EL_INDUC |  |  | 24 | PC | 0
2 | 1290 | @A6\QMaterial@ | 3643483 | INDUCTOR 6.8NH +-0.3 Q>20/900MHZ 0402 |  |  | ZSTK |  |  |  |  | EL_INDUC |  |  | 4 | PC | 0
2 | 1300 | @A6\QMaterial@ | P341506 | INDUCTOR , 5.1nH, +/-2% , 0402 , 800mA |  |  | ZSTK |  |  |  |  | EL_INDUC |  |  | 4 | PC | 0
2 | 1310 | @A6\QMaterial@ | P175237 | INDUCTOR WIREWOUND 11NH 2% 640MA 0402 |  |  | ZSTK |  |  |  |  | EL_INDUC |  |  | 4 | PC | 0
2 | 1320 | @A6\QMaterial@ | 3649006 | INDUCTOR 10nH 2% Q>20/900MHZ 0402 |  |  | ZSTK |  |  |  |  | EL_INDUC |  |  | 4 | PC | 0
2 | 1330 | @A6\QMaterial@ | 3643471 | INDUCTOR 22NH 5% R30 Q23/900MHZ 0402 |  |  | ZSTK |  |  |  |  | EL_INDUC |  |  | 8 | PC | 0
2 | 1340 | @A6\QMaterial@ | P143580 | INDUCTOR 8.2nH 2% Q57/900MHZ 0402 |  |  | ZSTK |  |  |  |  | EL_INDUC |  |  | 4 | PC | 0
2 | 1350 | @A6\QMaterial@ | P138977 | Chip inductor 5.6nH 2% Q54 83mR 0402 |  |  | ZSTK |  |  |  |  | EL_INDUC |  |  | 8 | PC | 0
2 | 1360 | @A6\QMaterial@ | 3643150 | INDUCTOR 15nH 2% Q64/900MHz SRF4GHz 0603 |  |  | ZSTK |  |  |  |  | EL_INDUC |  |  | 4 | PC | 0
2 | 1370 | @A6\QMaterial@ | P357708 | IND CHOKE 4uH 40A AIR CORE 30x30x23 |  |  | ZSTK |  |  |  |  | EL_INDUC |  |  | 1 | PC | 0
2 | 1380 | @A6\QMaterial@ | P352954 | IND POW 470uH 20% 0.26A 7.5x7.5x4.5mm |  |  | ZSTK |  |  |  |  | EL_INDUC |  |  | 1 | PC | 0
2 | 1390 | @A6\QMaterial@ | P159695 | CHOKE 220nH 30% 8mR 9A 1616 |  |  | ZSTK |  |  |  |  | EL_INDUC |  |  | 7 | PC | 0
2 | 1400 | @A6\QMaterial@ | 3647551 | CHOKE 3.3UH 20% R5.7M 18A 5050 |  |  | ZSTK |  |  |  |  | EL_INDUC |  |  | 7 | PC | 0
2 | 1410 | @A6\QMaterial@ | 3643420 | CHOKE 3.3UH 6A DCR=0.030 2525 |  |  | ZSTK |  |  |  |  | EL_INDUC |  |  | 3 | PC | 0
2 | 1420 | @A6\QMaterial@ | P176284 | IC POW LDO TPS7A8300 2A ADJ QFN20 |  |  | ZSTK |  |  |  |  | EL_IC_ANL |  |  | 2 | PC | 0
2 | 1430 | @A6\QMaterial@ | V50004-V535-T200 | IC POW SWAP 9to80V P-lim TPS2490 MSO10 |  |  | ZSTK |  |  |  |  | EL_IC_ANL |  |  | 1 | PC | 0
2 | 1440 | @A6\QMaterial@ | P190989 | RF SWT SPDT 6GHz IL=0.6 SOI QFN12 |  |  | ZSTK |  |  |  |  | EL_RF_CMP |  |  | 2 | PC | 0
2 | 1450 | @A6\QMaterial@ | P125392 | IC POW SWAP +V I2C I-mon latch TPS2480 |  |  | ZSTK |  |  |  |  | EL_IC_ANL |  |  | 2 | PC | 0
2 | 1460 | @A6\QMaterial@ | P315152 | IC POW LM27761 STEP-INV REG ADJ 250mA |  |  | ZSTK |  |  |  |  | EL_IC_ANL |  |  | 2 | PC | 0
2 | 1470 | @A6\QMaterial@ | P349619 | IC POW SEQ 10xSysHlth-Mon UCD9090A QFN48 |  |  | ZSTK |  |  |  |  | EL_IC_ANL |  |  | 1 | PC | 0
2 | 1480 | @A6\QMaterial@ | P188012 | IC POW DIG CONTR f ISOL PWR Supply QFN24 |  |  | ZSTK |  |  |  |  | EL_IC_ANL |  |  | 2 | PC | 0
2 | 1490 | @A6\QMaterial@ | 4336919 | IC OP AMP 1XRAIL-TO-RAIL I/O |  |  | ZSTK |  |  |  |  | EL_IC_ANL |  |  | 6 | PC | 0
2 | 1500 | @A6\QMaterial@ | P307120 | IC POW HALF-BRIDGE DRIVER 4A LGA13 |  |  | ZSTK |  |  |  |  | EL_IC_ANL |  |  | 6 | PC | 0
2 | 1510 | @A6\QMaterial@ | P207037 | IC POW LDO LP2985 3.3V 150mA SOT23-5 |  |  | ZSTK |  |  |  |  | EL_IC_ANL |  |  | 4 | PC | 0
2 | 1520 | @A6\QMaterial@ | 4337470 | IC POW TPS74701 ADJ 500mA LPCC10 |  |  | ZSTK |  |  |  |  | EL_IC_ANL |  |  | 1 | PC | 0
2 | 1530 | @A6\QMaterial@ | P191207 | IC POW DDR TERM NCP51200 2A LPCC10 |  |  | ZSTK |  |  |  |  | EL_IC_ANL |  |  | 1 | PC | 0
2 | 1540 | @A6\QMaterial@ | 4334801 | IC POW LDO TPS74801 ADJ 1.5A LPCC10 |  |  | ZSTK |  |  |  |  | EL_IC_ANL |  |  | 6 | PC | 0
2 | 1550 | @A6\QMaterial@ | P351548 | RFD AMP HYBR 600MHz-1.0GHz 27.4 20.0 |  |  | ZSTK |  |  |  |  | EL_RF_CMP |  |  | 8 | PC | 0
2 | 1560 | @A6\QMaterial@ | P176170 | RFD Atten VVA 50.0MHz 6.0GHz 30dB 5V |  |  | ZSTK |  |  |  |  | EL_RF_CMP |  |  | 4 | PC | 0
2 | 1570 | @A6\QMaterial@ | P331138 | RFD MMIC SWITCH SPDT 50 - 6000 MHz SMD |  |  | ZSTK |  |  |  |  | EL_RF_CMP |  |  | 14 | PC | 0
2 | 1580 | @A6\QMaterial@ | P360145 | RFD SAW FLT 780.5Mhz BW=45Mhz SMD |  |  | ZSTK |  |  |  |  | EL_RF_CMP |  |  | 2 | PC | 0
2 | 1590 | @A6\QMaterial@ | P359001 | RFD SAW FLT 725.5Mhz BW=45Mhz SMD |  |  | ZSTK |  |  |  |  | EL_RF_CMP |  |  | 4 | PC | 0
2 | 1600 | @A6\QMaterial@ | P327038 | RFD Atten 0.1-6GHz 31.5dB 6bit |  |  | ZSTK |  |  |  |  | EL_RF_CMP |  |  | 4 | PC | 0
2 | 1610 | @A6\QMaterial@ | 4336075 | ANALOG IC MMIC 0,45-1.45Ghz G=22dB |  |  | ZSTK |  |  |  |  | EL_RF_CMP |  |  | 4 | PC | 0
2 | 1620 | @A6\QMaterial@ | P207157 | IC POW SWAP -48V |  |  | ZSTK |  |  |  |  | EL_IC_ANL |  |  | 1 | PC | 0
2 | 1630 | @A6\QMaterial@ | P320706 | IC POW Step-Down Reg ADJ 6A QFN14 |  |  | ZSTK |  |  |  |  | EL_IC_ANL |  |  | 3 | PC | 0
2 | 1640 | @A6\QMaterial@ | 1432286 | RESISTOR 150K 63MW 1% 0402 |  |  | ZSTK |  |  |  |  | EL_PASSIV |  |  | 6 | PC | 0
2 | 1650 | @A6\QMaterial@ | 1431325 | RESISTOR 10K 63MW 1% 0402 |  |  | ZSTK |  |  |  |  | EL_PASSIV |  |  | 214 | PC | 0
2 | 1660 | @A6\QMaterial@ | 1439064 | RESISTOR JUMPER 0R 63mW 0402 |  |  | ZSTK |  |  |  |  | EL_PASSIV |  |  | 374 | PC | 0
2 | 1670 | @A6\QMaterial@ | 1430118 | RESISTOR JUMPER 0R 63mW 0 0603 |  |  | ZSTK |  |  |  |  | EL_PASSIV |  |  | 6 | PC | 0
2 | 1680 | @A6\QMaterial@ | 1431122 | RESISTOR 4.7K 63mW 1% 0402 |  |  | ZSTK |  |  |  |  | EL_PASSIV |  |  | 161 | PC | 0
2 | 1690 | @A6\QMaterial@ | 1431181 | RESISTOR 1K 63MW 1% 0402 |  |  | ZSTK |  |  |  |  | EL_PASSIV |  |  | 81 | PC | 0
2 | 1700 | @A6\QMaterial@ | 1430583 | RESISTOR 33R 1% 63MW 0402 |  |  | ZSTK |  |  |  |  | EL_PASSIV |  |  | 167 | PC | 0
2 | 1710 | @A6\QMaterial@ | 1432301 | RESISTOR 100K 63MW 1% 0402 |  |  | ZSTK |  |  |  |  | EL_PASSIV |  |  | 52 | PC | 0
2 | 1720 | @A6\QMaterial@ | 1430914 | RESISTOR 150R 1% 63MW 0402 |  |  | ZSTK |  |  |  |  | EL_PASSIV |  |  | 10 | PC | 0
2 | 1730 | @A6\QMaterial@ | 1431749 | RESISTOR 47K 63MW 1% 0402 |  |  | ZSTK |  |  |  |  | EL_PASSIV |  |  | 30 | PC | 0
2 | 1740 | @A6\QMaterial@ | 1430589 | RESISTOR 100R 63MW 1% 0402 |  |  | ZSTK |  |  |  |  | EL_PASSIV |  |  | 93 | PC | 0
2 | 1750 | @A6\QMaterial@ | 1430402 | RESISTOR 68R 1% 63MW 0402 |  |  | ZSTK |  |  |  |  | EL_PASSIV |  |  | 12 | PC | 0
2 | 1760 | @A6\QMaterial@ | 1431653 | RESISTOR 33K 63MW 1% 0402 |  |  | ZSTK |  |  |  |  | EL_PASSIV |  |  | 13 | PC | 0
2 | 1770 | @A6\QMaterial@ | P355569 | RES 6.2R 500mW 5% 1210 +/-200 TCR |  |  | ZSTK |  |  |  |  | EL_PASSIV |  |  | 12 | PC | 0
2 | 1780 | @A6\QMaterial@ | 1431045 | RESISTOR 1.8K 63MW 1% 0402 |  |  | ZSTK |  |  |  |  | EL_PASSIV |  |  | 4 | PC | 0
2 | 1790 | @A6\QMaterial@ | 1430946 | RESISTOR 180R 63MW 1% 0402 |  |  | ZSTK |  |  |  |  | EL_PASSIV |  |  | 17 | PC | 0
2 | 1800 | @A6\QMaterial@ | 1440006 | RESISTOR 2.2R 60mW 1% 0603 |  |  | ZSTK |  |  |  |  | EL_PASSIV |  |  | 1 | PC | 0
2 | 1810 | @A6\QMaterial@ | 1430094 | RESISTOR 8.2R 63MW 1% 0402 |  |  | ZSTK |  |  |  |  | EL_PASSIV |  |  | 8 | PC | 0
2 | 1820 | @A6\QMaterial@ | 1430985 | RESISTOR 560R 63MW 1% 0402 |  |  | ZSTK |  |  |  |  | EL_PASSIV |  |  | 16 | PC | 0
2 | 1830 | @A6\QMaterial@ | 1431429 | RESISTOR 56K 63MW 1% 0402 |  |  | ZSTK |  |  |  |  | EL_PASSIV |  |  | 15 | PC | 0
2 | 1840 | @A6\QMaterial@ | 1431252 | RESISTOR 3.3K 63MW 1% 0402 |  |  | ZSTK |  |  |  |  | EL_PASSIV |  |  | 68 | PC | 0
2 | 1850 | @A6\QMaterial@ | 1429328 | RESISTOR 47K 250mW 5% 1206 |  |  | ZSTK |  |  |  |  | EL_PASSIV |  |  | 6 | PC | 0
2 | 1860 | @A6\QMaterial@ | 1431669 | RESISTOR 2.7K 63MW 1% 0402 |  |  | ZSTK |  |  |  |  | EL_PASSIV |  |  | 8 | PC | 0
2 | 1870 | @A6\QMaterial@ | 1500959 | RESISTOR POWER 10R 5% 1W 2515 |  |  | ZSTK |  |  |  |  | EL_PASSIV |  |  | 2 | PC | 0
2 | 1880 | @A6\QMaterial@ | 1430637 | RESISTOR 10R 1% 63MW 0402 |  |  | ZSTK |  |  |  |  | EL_PASSIV |  |  | 112 | PC | 0
2 | 1890 | @A6\QMaterial@ | 1429696 | RES CSR 15mR 1% 2512 1W TCR100 |  |  | ZSTK |  |  |  |  | EL_PASSIV |  |  | 3 | PC | 0
2 | 1900 | @A6\QMaterial@ | 1431108 | RESISTOR 2.2K 63MW 1% 0402 |  |  | ZSTK |  |  |  |  | EL_PASSIV |  |  | 44 | PC | 0
2 | 1910 | @A6\QMaterial@ | 1432073 | RESISTOR 2.4K 63MW 1% 0402 |  |  | ZSTK |  |  |  |  | EL_PASSIV |  |  | 3 | PC | 0
2 | 1920 | @A6\QMaterial@ | 1431606 | RESISTOR 8.2K 63MW 1% 0402 |  |  | ZSTK |  |  |  |  | EL_PASSIV |  |  | 17 | PC | 0
2 | 1930 | @A6\QMaterial@ | 1422122 | RESISTOR 3.9R 250mW 5% 1206 |  |  | ZSTK |  |  |  |  | EL_PASSIV |  |  | 4 | PC | 0
2 | 1940 | @A6\QMaterial@ | 1432672 | RESISTOR 49.9R 63MW 1% 0402 |  |  | ZSTK |  |  |  |  | EL_PASSIV |  |  | 7 | PC | 0
2 | 1950 | @A6\QMaterial@ | 1422191 | RESISTOR 470K 63MW 1% 0402 |  |  | ZSTK |  |  |  |  | EL_PASSIV |  |  | 4 | PC | 0
2 | 1960 | @A6\QMaterial@ | 1430757 | RESISTOR 120R 1% 63MW 0402 |  |  | ZSTK |  |  |  |  | EL_PASSIV |  |  | 3 | PC | 0
2 | 1970 | @A6\QMaterial@ | 1432818 | RESISTOR 180K 63MW 1% 0402 |  |  | ZSTK |  |  |  |  | EL_PASSIV |  |  | 13 | PC | 0
2 | 1980 | @A6\QMaterial@ | 1430026 | RESISTOR 2.2R 63MW 1% 0402 |  |  | ZSTK |  |  |  |  | EL_PASSIV |  |  | 27 | PC | 0
2 | 1990 | @A6\QMaterial@ | 1431247 | RESISTOR 68K 63MW 1% 0402 |  |  | ZSTK |  |  |  |  | EL_PASSIV |  |  | 5 | PC | 0
2 | 2000 | @A6\QMaterial@ | 1431797 | RESISTOR 1.2K 63MW 1% 0402 |  |  | ZSTK |  |  |  |  | EL_PASSIV |  |  | 23 | PC | 0
2 | 2010 | @A6\QMaterial@ | 1433038 | RESISTOR 1M 63MW 1% 0402 |  |  | ZSTK |  |  |  |  | EL_PASSIV |  |  | 10 | PC | 0
2 | 2020 | @A6\QMaterial@ | 1431382 | RESISTOR 22K 63MW 1% 0402 |  |  | ZSTK |  |  |  |  | EL_PASSIV |  |  | 48 | PC | 0
2 | 2030 | @A6\QMaterial@ | 1430613 | RESISTOR 15R 63MW 1% 0402 |  |  | ZSTK |  |  |  |  | EL_PASSIV |  |  | 26 | PC | 0
2 | 2040 | @A6\QMaterial@ | 1430022 | RESISTOR 22R 63MW 1% 0402 |  |  | ZSTK |  |  |  |  | EL_PASSIV |  |  | 88 | PC | 0
2 | 2050 | @A6\QMaterial@ | 1430561 | RESISTOR 47R 1% 63MW 0402 |  |  | ZSTK |  |  |  |  | EL_PASSIV |  |  | 13 | PC | 0
2 | 2060 | @A6\QMaterial@ | 1431738 | RESISTOR 15K 63MW 1% 0402 |  |  | ZSTK |  |  |  |  | EL_PASSIV |  |  | 17 | PC | 0
2 | 2070 | @A6\QMaterial@ | 1432318 | RESISTOR 820K 63MW 1% 0402 |  |  | ZSTK |  |  |  |  | EL_PASSIV |  |  | 1 | PC | 0
2 | 2080 | @A6\QMaterial@ | 1432610 | RESISTOR 220K 63MW 1% 0402 |  |  | ZSTK |  |  |  |  | EL_PASSIV |  |  | 5 | PC | 0
2 | 2090 | @A6\QMaterial@ | 1446115 | RESISTOR 2.74kR 63mW 0.1% TCR25 0402 |  |  | ZSTK |  |  |  |  | EL_PASSIV |  |  | 4 | PC | 0
2 | 2100 | @A6\QMaterial@ | 1439037 | RESISTOR 2K 1% 63MW 0402 |  |  | ZSTK |  |  |  |  | EL_PASSIV |  |  | 8 | PC | 0
2 | 2110 | @A6\QMaterial@ | 1430874 | RESISTOR 470R 1% 63MW 0402 |  |  | ZSTK |  |  |  |  | EL_PASSIV |  |  | 35 | PC | 0
2 | 2120 | @A6\QMaterial@ | 1430078 | RESISTOR 5.6R 1% 63MW 0402 |  |  | ZSTK |  |  |  |  | EL_PASSIV |  |  | 26 | PC | 0
2 | 2130 | @A6\QMaterial@ | 1431600 | RESISTOR 39K 63MW 1% 0402 |  |  | ZSTK |  |  |  |  | EL_PASSIV |  |  | 26 | PC | 0
2 | 2140 | @A6\QMaterial@ | 1446619 | RESISTOR 10kR 63mW 0.1% TCR25 0402 |  |  | ZSTK |  |  |  |  | EL_PASSIV |  |  | 6 | PC | 0
2 | 2150 | @A6\QMaterial@ | 1430980 | RESISTOR 680R 63MW 1% 0402 |  |  | ZSTK |  |  |  |  | EL_PASSIV |  |  | 4 | PC | 0
2 | 2160 | @A6\QMaterial@ | P392333 | RES NTC 100K 3% 0402 B4250K 66mW |  |  | ZSTK |  |  |  |  | EL_PASSIV |  |  | 2 | PC | 0
2 | 2170 | @A6\QMaterial@ | P346241 | RES CSR 4mR 1% 2512 2W 100PPM |  |  | ZSTK |  |  |  |  | EL_PASSIV |  |  | 6 | PC | 0
2 | 2180 | @A6\QMaterial@ | P183941 | RES CSR 2mR 1% 2512 1W TCR275 Alt Geom |  |  | ZSTK |  |  |  |  | EL_PASSIV |  |  | 7 | PC | 0
2 | 2190 | @A6\QMaterial@ | 1446042 | RESISTOR 4.75kR 63mW 0.1% AEC-Q200 0402 |  |  | ZSTK |  |  |  |  | EL_PASSIV |  |  | 4 | PC | 0
2 | 2200 | @A6\QMaterial@ | 1431624 | RESISTOR 240R 1% 63MW 0402 |  |  | ZSTK |  |  |  |  | EL_PASSIV |  |  | 6 | PC | 0
2 | 2210 | @A6\QMaterial@ | 1420174 | RESISTOR 33.2K 250mW 1% 1206 |  |  | ZSTK |  |  |  |  | EL_PASSIV |  |  | 9 | PC | 0
2 | 2220 | @A6\QMaterial@ | 1431928 | RESISTOR 6.8K 63MW 1% 0402 |  |  | ZSTK |  |  |  |  | EL_PASSIV |  |  | 19 | PC | 0
2 | 2230 | @A6\QMaterial@ | 1432251 | RESISTOR 120K 63MW 1% 0402 |  |  | ZSTK |  |  |  |  | EL_PASSIV |  |  | 4 | PC | 0
2 | 2240 | @A6\QMaterial@ | 1430644 | RESISTOR 390R 1% 63MW 0402 |  |  | ZSTK |  |  |  |  | EL_PASSIV |  |  | 4 | PC | 0
2 | 2250 | @A6\QMaterial@ | 1429150 | RES CSR 5mR 1% 2512 1W TCR110 |  |  | ZSTK |  |  |  |  | EL_PASSIV |  |  | 4 | PC | 0
2 | 2260 | @A6\QMaterial@ | 1435210 | RESISTOR 5.1K 1% 63MW 0402 |  |  | ZSTK |  |  |  |  | EL_PASSIV |  |  | 3 | PC | 0
2 | 2270 | @A6\QMaterial@ | 1430670 | RESISTOR 330R 1% 63MW 0402 |  |  | ZSTK |  |  |  |  | EL_PASSIV |  |  | 4 | PC | 0
2 | 2280 | @A6\QMaterial@ | 1430287 | RESISTOR 270R 1% 63MW 0402 |  |  | ZSTK |  |  |  |  | EL_PASSIV |  |  | 21 | PC | 0
2 | 2290 | @A6\QMaterial@ | 1430283 | RESISTOR 39R 1% 63MW 0402 |  |  | ZSTK |  |  |  |  | EL_PASSIV |  |  | 27 | PC | 0
2 | 2300 | @A6\QMaterial@ | 1431104 | RESISTOR 1.5K 63mW 1% 0402 |  |  | ZSTK |  |  |  |  | EL_PASSIV |  |  | 13 | PC | 0
2 | 2310 | @A6\QMaterial@ | 1431817 | RESISTOR 3.9K 63MW 1% 0402 |  |  | ZSTK |  |  |  |  | EL_PASSIV |  |  | 2 | PC | 0
2 | 2320 | @A6\QMaterial@ | 1431147 | RESISTOR 82K 63MW 1% 0402 |  |  | ZSTK |  |  |  |  | EL_PASSIV |  |  | 1 | PC | 0
2 | 2330 | @A6\QMaterial@ | 1430959 | RESISTOR 220R 63MW 1% 0402 |  |  | ZSTK |  |  |  |  | EL_PASSIV |  |  | 56 | PC | 0
2 | 2340 | @A6\QMaterial@ | 1432509 | RESISTOR 3.6K 1% 63 mW 0402 |  |  | ZSTK |  |  |  |  | EL_PASSIV |  |  | 2 | PC | 0
2 | 2350 | @A6\QMaterial@ | 1435722 | RESISTOR 300R 1% 63MW 0402 |  |  | ZSTK |  |  |  |  | EL_PASSIV |  |  | 14 | PC | 0
2 | 2360 | @A6\QMaterial@ | 1430446 | RESISTOR 12R 63MW 1% 0402 |  |  | ZSTK |  |  |  |  | EL_PASSIV |  |  | 14 | PC | 0
2 | 2370 | @A6\QMaterial@ | 1430004 | RESISTOR 6.8R 63MW 1% 0402 |  |  | ZSTK |  |  |  |  | EL_PASSIV |  |  | 32 | PC | 0
2 | 2380 | @A6\QMaterial@ | 1430044 | RESISTOR 3.3R 1% 63mW 0402 |  |  | ZSTK |  |  |  |  | EL_PASSIV |  |  | 32 | PC | 0
2 | 2390 | @A6\QMaterial@ | 1432882 | RESISTOR 750R 63MW 1% 0402 |  |  | ZSTK |  |  |  |  | EL_PASSIV |  |  | 8 | PC | 0
2 | 2400 | @A6\QMaterial@ | 1431262 | RESISTOR 5.6K 63MW 1% 0402 |  |  | ZSTK |  |  |  |  | EL_PASSIV |  |  | 4 | PC | 0
2 | 2410 | @A6\QMaterial@ | 1432914 | RESISTOR 51R 1% 63mW 0402 |  |  | ZSTK |  |  |  |  | EL_PASSIV |  |  | 8 | PC | 0
2 | 2420 | @A6\QMaterial@ | P116093 | RES NTC 2.2K 5% 63mW 0603 |  |  | ZSTK |  |  |  |  | EL_PASSIV |  |  | 4 | PC | 0
2 | 2430 | @A6\QMaterial@ | 1430080 | RESISTOR 4.7R 1% 63MW 0402 |  |  | ZSTK |  |  |  |  | EL_PASSIV |  |  | 1 | PC | 0
2 | 2440 | @A6\QMaterial@ | 1431857 | RESISTOR 18K 63MW 1% 0402 |  |  | ZSTK |  |  |  |  | EL_PASSIV |  |  | 1 | PC | 0
2 | 2450 | @A6\QMaterial@ | 1431631 | RESISTOR 12K 63MW 1% 0402 |  |  | ZSTK |  |  |  |  | EL_PASSIV |  |  | 3 | PC | 0
2 | 2460 | @A6\QMaterial@ | 1430000 | RESISTOR 1R 63MW 1% 0402 |  |  | ZSTK |  |  |  |  | EL_PASSIV |  |  | 2 | PC | 0
2 | 2470 | @A6\QMaterial@ | 1422156 | RESISTOR 1.5R 250mW 1206 |  |  | ZSTK |  |  |  |  | EL_PASSIV |  |  | 7 | PC | 0
2 | 2480 | @A6\QMaterial@ | 1430967 | RESISTOR 27R 63MW 1% 0402 |  |  | ZSTK |  |  |  |  | EL_PASSIV |  |  | 1 | PC | 0
2 | 2490 | @A6\QMaterial@ | P181287 | SPACER SMT M3X2MM ST/SN |  |  | ZSTK |  |  |  |  | MC_FASTEN |  |  | 2 | PC | 0
2 | 2500 | @A6\QMaterial@ | 3647280 | TRANSFORM 1:1 4.5-3000MHZ |  |  | ZSTK |  |  |  |  | EL_INDUC |  |  | 6 | PC | 0
2 | 2510 | @A6\QMaterial@ | 4213525 | TRA DUAL NPN 40V 0.1A 100Mhz SOT563 |  |  | ZSTK |  |  |  |  | EL_DISCRE |  |  | 15 | PC | 0
2 | 2520 | @A6\QMaterial@ | P191138 | DIODETVS 16.7V SMB unidirectional |  |  | ZSTK |  |  |  |  | EL_DISCRE |  |  | 7 | PC | 0
2 | 2530 | @A6\QMaterial@ | P316588 | DIO REC SCHOTT MBRS360 60V 3A 0.7V SMC |  |  | ZSTK |  |  |  |  | EL_DISCRE |  |  | 5 | PC | 0
2 | 2540 | @A6\QMaterial@ | P157742 | PROTDEV ACT SMC 12V 1500W BI-directional |  |  | ZSTK |  |  |  |  | EL_DISCRE |  |  | 2 | PC | 0
2 | 2550 | @A6\QMaterial@ | 4112350 | DIODETVS SMCJ36A 36V 1500W UNIDIRECTIONA |  |  | ZSTK |  |  |  |  | EL_DISCRE |  |  | 3 | PC | 0
2 | 2560 | @A6\QMaterial@ | 4210592 | MOSFET N 0.009R 75V |  |  | ZSTK |  |  |  |  | EL_DISCRE |  |  | 7 | PC | 0
2 | 2570 | @A6\QMaterial@ | 4112858 | DIODEZEN BZX84C3V 3V 5% 0.3W SOT23 |  |  | ZSTK |  |  |  |  | EL_DISCRE |  |  | 4 | PC | 0
2 | 2580 | @A6\QMaterial@ | 4110270 | DIODETVS PSOT12C 12V 10A 300W SOT23 |  |  | ZSTK |  |  |  |  | EL_DISCRE |  |  | 4 | PC | 0
2 | 2590 | @A6\QMaterial@ | 4211276 | MOSFET BSS138 N 3.5R 50V SOT23 |  |  | ZSTK |  |  |  |  | EL_DISCRE |  |  | 14 | PC | 0
2 | 2600 | @A6\QMaterial@ | 4869119 | LED R/G 300/450mcd@20mA R.ANGL. |  |  | ZSTK |  |  |  |  | EL_DISCRE |  |  | 1 | PC | 0
2 | 2610 | @A6\QMaterial@ | P322017 | DIODE TVS 58V, 100A, SMB |  |  | ZSTK |  |  |  |  | EL_DISCRE |  |  | 6 | PC | 0
2 | 2620 | @A6\QMaterial@ | P197648 | TRA FET POW P 0.015R -60V -14A SO8FL |  |  | ZSTK |  |  |  |  | EL_DISCRE |  |  | 1 | PC | 0
2 | 2630 | @A6\QMaterial@ | 4212866 | TRANSISTO MMBT3906 P 250MHz 40V SOT23 |  |  | ZSTK |  |  |  |  | EL_DISCRE |  |  | 9 | PC | 0
2 | 2640 | @A6\QMaterial@ | 4110300 | DIODEZEN BZX84C6V 6.2V 5% 0.3W SOT23 |  |  | ZSTK |  |  |  |  | EL_DISCRE |  |  | 2 | PC | 0
2 | 2650 | @A6\QMaterial@ | 4110075 | DIO PAIR NESS 411 70V 200mA SOT23 |  |  | ZSTK |  |  |  |  | EL_DISCRE |  |  | 5 | PC | 0
2 | 2660 | @A6\QMaterial@ | 4215702 | MOSFET BSH114 N 0R5 100V 0 SOT23 |  |  | ZSTK |  |  |  |  | EL_DISCRE |  |  | 1 | PC | 0
2 | 2670 | @A6\QMaterial@ | 4112545 | DIO REC SCHOTT 100V 1A SMB |  |  | ZSTK |  |  |  |  | EL_DISCRE |  |  | 1 | PC | 0
2 | 2680 | @A6\QMaterial@ | 4115583 | DIODESCHO BAT42W SOD123 30V 200MA 200MW |  |  | ZSTK |  |  |  |  | EL_DISCRE |  |  | 29 | PC | 0
2 | 2690 | @A6\QMaterial@ | 4110124 | DIODEZEN BZX84C4V 4.7V 5% 0. SOT23 |  |  | ZSTK |  |  |  |  | EL_DISCRE |  |  | 2 | PC | 0
2 | 2700 | @A6\QMaterial@ | 4110260 | DIODESCHO BAS40-04 40V 120mA 2X SOT23 |  |  | ZSTK |  |  |  |  | EL_DISCRE |  |  | 2 | PC | 0
2 | 2710 | @A6\QMaterial@ | 4219700 | TRANSISTO PBSS302PD SOT457 P 115MHZ -40V |  |  | ZSTK |  |  |  |  | EL_DISCRE |  |  | 14 | PC | 0
2 | 2720 | @A6\QMaterial@ | P364311 | MOSFET FDMS86200 N 0.018R 150V 35A |  |  | ZSTK |  |  |  |  | EL_DISCRE |  |  | 12 | PC | 0
2 | 2730 | @A6\QMaterial@ | 4112020 | DIO REC 200V 1A u-fast ES1D SMA |  |  | ZSTK |  |  |  |  | EL_DISCRE |  |  | 8 | PC | 0
2 | 2740 | @A6\QMaterial@ | 4217354 | TRANSISTO P -30V -100MA 100MHZ SOT563 |  |  | ZSTK |  |  |  |  | EL_DISCRE |  |  | 3 | PC | 0
2 | 2750 | @A6\QMaterial@ | P355181 | TRA BIP SIG P 100MHz 150V MMBT5401 SOT23 |  |  | ZSTK |  |  |  |  | EL_DISCRE |  |  | 9 | PC | 0
2 | 2760 | @A6\QMaterial@ | P203387 | IC ANA REF ADJ 2.5-24V 0.5% TL431B SOT23 |  |  | ZSTK |  |  |  |  | EL_IC_ANL |  |  | 6 | PC | 0
2 | 2770 | @A6\QMaterial@ | 4112346 | DIO REC 200V 2A 0.9V 35ns DO-214AA |  |  | ZSTK |  |  |  |  | EL_DISCRE |  |  | 4 | PC | 0
2 | 2780 | @A6\QMaterial@ | 4866498 | LED GREEN 5.0mcd/20mA 568nm 2.2V 1208 |  |  | ZSTK |  |  |  |  | EL_DISCRE |  |  | 2 | PC | 0
2 | 2790 | @A6\QMaterial@ | 4866192 | LED RED 16mcd/20mA 662nm 1.75V 3216 |  |  | ZSTK |  |  |  |  | EL_DISCRE |  |  | 1 | PC | 0
2 | 2800 | @A6\QMaterial@ | 4210570 | TRANSISTO MMBT3904 N 300MHz 40V SOT23 |  |  | ZSTK |  |  |  |  | EL_DISCRE |  |  | 14 | PC | 0
2 | 2810 | @A6\QMaterial@ | P109358 | DIO REC SCHOTT 40.0V 1.0A 600.0mV |  |  | ZSTK |  |  |  |  | EL_DISCRE |  |  | 4 | PC | 0
2 | 2820 | @A6\QMaterial@ | P330216 | RFD DIO PIN Limit 0.01-6GHz 0.4pF |  |  | ZSTK |  |  |  |  | EL_RF_CMP |  |  | 8 | PC | 0
2 | 2830 | @A6\QMaterial@ | 4110237 | DIODE NESS 411 200V 200mA SOT23 |  |  | ZSTK |  |  |  |  | EL_DISCRE |  |  | 3 | PC | 0
2 | 2840 | @A6\QMaterial@ | P111648 | TRA BIP POW 150V 2A 3W |  |  | ZSTK |  |  |  |  | EL_DISCRE |  |  | 1 | PC | 0
2 | 2850 | @A6\QMaterial@ | 4210168 | TRANSISTO MMBT5550 N 100MHz 140 SOT23 |  |  | ZSTK |  |  |  |  | EL_DISCRE |  |  | 3 | PC | 0
2 | 2860 | @A6\QMaterial@ | P354865 | TRA FET POW N 100V 120A 0.004R TO263-3 |  |  | ZSTK |  |  |  |  | EL_DISCRE |  |  | 1 | PC | 0
2 | 2870 | @A6\QMaterial@ | 4110318 | DIODEZEN BZX84C12 12V 5% 0.3W SOT23 |  |  | ZSTK |  |  |  |  | EL_DISCRE |  |  | 3 | PC | 0
2 | 2880 | @A6\QMaterial@ | 4116727 | DIODETVS SMAJ70A 70V, 400W, 3.5A |  |  | ZSTK |  |  |  |  | EL_DISCRE |  |  | 4 | PC | 0
2 | 2890 | @A6\QMaterial@ | P189451 | DIODETVS SMDJ70CA BiDir 70V 3000W SMC |  |  | ZSTK |  |  |  |  | EL_DISCRE |  |  | 2 | PC | 0
2 | 2900 | @A6\QMaterial@ | 4215080 | MOSFET FDMS3662 SO8FL N 0.0148R 100V 49A |  |  | ZSTK |  |  |  |  | EL_DISCRE |  |  | 1 | PC | 0
2 | 2910 | @A6\QMaterial@ | P161943 | TRA FET POW 150V 83A 11.0miOhm TO263 |  |  | ZSTK |  |  |  |  | EL_DISCRE |  |  | 2 | PC | 0
2 | 2920 | @A6\QMaterial@ | P314330 | TRA FET POW N 8.0mOhm 100V SO-8-FL |  |  | ZSTK |  |  |  |  | EL_DISCRE |  |  | 4 | PC | 0
2 | 2930 | @A6\QMaterial@ | 4212196 | MOSFET BSC046N02KS N 0.0046R 20V 80A |  |  | ZSTK |  |  |  |  | EL_DISCRE |  |  | 29 | PC | 0
2 | 2940 | @A6\QMaterial@ | 4110266 | DIODESCHO NESS 411 30V 100mA CO SOT23 |  |  | ZSTK |  |  |  |  | EL_DISCRE |  |  | 7 | PC | 0
2 | 2950 | @A6\QMaterial@ | P324811 | TVS Diode Array, low cap, 5V, TSOP-6 |  |  | ZSTK |  |  |  |  | EL_DISCRE |  |  | 4 | PC | 0
2 | 2960 | @A6\QMaterial@ | 5449121 | CONNECTOR 2X4F STR P2MM H4.5MM |  |  | ZSTK |  |  |  |  | EM_C_OTHR |  |  | 1 | PC | 0
2 | 2970 | @A6\QMaterial@ | 5491805 | SFP+ CONN 20F 10Gbs SINGLE ANG P0.8 |  |  | ZSTK |  |  |  |  | EM_C_MULT |  |  | 2 | PC | 0
2 | 2980 | @A6\QMaterial@ | P116739 | SFP+ 1x1 cage EMI fingers PIH |  |  | ZSTK |  |  |  |  | EM_C_MULT |  |  | 2 | PC | 0
2 | 2990 | @A6\QMaterial@ | P180902 | P-SMP 50M straight, pcb, limited Detent |  |  | ZSTK |  |  |  |  | EM_C_COAX |  |  | 8 | PC | 0
2 | 3000 | @A6\QMaterial@ | 5429094 | P-SMP CONNECTOR 50M STRAIGHT SBORE SMD |  |  | ZSTK |  |  |  |  | EM_C_COAX |  |  | 4 | PC | 0
2 | 3010 | @A6\QMaterial@ | 5419253 | CARD EDGE 2X10F STR PEG 16Gps P0.8 |  |  | ZSTK |  |  |  |  | EM_C_OTHR |  |  | 4 | PC | 0
2 | 3020 | @A6\QMaterial@ | P339290 | Conn, Header, Pin 2x10, 9mm Tall |  |  | ZSTK |  |  |  |  | EM_C_OTHR |  |  | 4 | PC | 0
2 | 3030 | @A6\QMaterial@ | P347068 | Micro-Fit-N-Lock_Connector 2X3 P3 5A |  |  | ZSTK |  |  |  |  | EM_C_MULT |  |  | 1 | PC | 0
2 | 3040 | @A6\QMaterial@ | P334727 | WTB CON 4M P2mm Single Row RA |  |  | ZSTK |  |  |  |  | EM_C_OTHR |  |  | 1 | PC | 0
2 | 3050 | @A6\QMaterial@ | P177794 | Card edge 2X20F STR Peg P0.8 SMT |  |  | ZSTK |  |  |  |  | EM_C_OTHR |  |  | 1 | PC | 0
2 | 3060 | @A6\QMaterial@ | 5439114 | MDR CONN 26-POLE-JACK ANGLE PIH |  |  | ZSTK |  |  |  |  | EM_C_MULT |  |  | 1 | PC | 0
2 | 3070 | @A6\QMaterial@ | 5449016 | PINHEADER 2X5M P2.54 SMD H9.7mm |  |  | ZSTK |  |  |  |  | EM_C_OTHR |  |  | 1 | PC | 0
2 | 3080 | @A6\QMaterial@ | 986213B | PWB, TRX/BB/LNA/PSA ASSEMBLY FOR 2T2R |  |  | ZSTK |  |  |  |  | EM_PWB |  |  | 1 | PC | 0
2 | 3090 | @A6\QMaterial@ | 2324010 | CAP CER 100pF 50V 5% COG 0402 |  |  | ZSTK |  |  |  |  | EL_PASSIV |  |  | 269 | PC | 0
2 | 3100 | @A6\QMaterial@ | 2315602 | CAP CER HIQ 39pF 250V 1% COG 0805 |  |  | ZSTK |  |  |  |  | EL_PASSIV |  |  | 4 | PC | 0
2 | 3110 | @A6\QMaterial@ | P342915 | CAP CER 22pF 500V 5% COG 0805 |  |  | ZSTK |  |  |  |  | EL_PASSIV |  |  | 4 | PC | 0
2 | 3120 | @A6\QMaterial@ | P189004 | CAP FLEX 470pF 1KV 10% X7R 0805 |  |  | ZSTK |  |  |  |  | EL_PASSIV |  |  | 8 | PC | 0
2 | 3130 | @A6\QMaterial@ | 2316569 | CAP CER 22uF 25V 10% X7R 1210 |  |  | ZSTK |  |  |  |  | EL_PASSIV |  |  | 63 | PC | 0
2 | 3140 | @A6\QMaterial@ | 2311248 | CAP CER 33pF 500V 10% COG 1206 |  |  | ZSTK |  |  |  |  | EL_PASSIV |  |  | 9 | PC | 0
2 | 3150 | @A6\QMaterial@ | 2317854 | CAP CER 10uF 50V 10% X7R 1210 |  |  | ZSTK |  |  |  |  | EL_PASSIV |  |  | 18 | PC | 0
2 | 3160 | @A6\QMaterial@ | 2324497 | CAP CER 220nF 25V 10% X7R 0603 |  |  | ZSTK |  |  |  |  | EL_PASSIV |  |  | 5 | PC | 0
2 | 3170 | @A6\QMaterial@ | 2318104 | CAP CER 10nF 500V 10% X7R 1206 |  |  | ZSTK |  |  |  |  | EL_PASSIV |  |  | 7 | PC | 0
2 | 3180 | @A6\QMaterial@ | P190384 | CAP CER 1uF 6.3V 10% X7R 0402 |  |  | ZSTK |  |  |  |  | EL_PASSIV |  |  | 2 | PC | 0
2 | 3190 | @A6\QMaterial@ | 2323105 | CAP CER 4.7pF 50V 0.1pF COG 0402 |  |  | ZSTK |  |  |  |  | EL_PASSIV |  |  | 24 | PC | 0
2 | 3200 | @A6\QMaterial@ | 2319527 | CAP CER 3.3pF 500V 0.25pF COG 1206 |  |  | ZSTK |  |  |  |  | EL_PASSIV |  |  | 4 | PC | 0
2 | 3210 | @A6\QMaterial@ | 2328865 | CAP CER 100nF 16V 10% X7R 0402 |  |  | ZSTK |  |  |  |  | EL_PASSIV |  |  | 366 | PC | 0
2 | 3220 | @A6\QMaterial@ | 2329172 | CAP CER 10nF 50V 10% X7R 0402 |  |  | ZSTK |  |  |  |  | EL_PASSIV |  |  | 90 | PC | 0
2 | 3230 | @A6\QMaterial@ | 2313202 | CAP CER 10uF 10V 10% X7R 0805 |  |  | ZSTK |  |  |  |  | EL_PASSIV |  |  | 107 | PC | 0
2 | 3240 | @A6\QMaterial@ | 2323592 | CAP CER 10pF 50V 5% COG 0402 |  |  | ZSTK |  |  |  |  | EL_PASSIV |  |  | 80 | PC | 0
2 | 3250 | @A6\QMaterial@ | 2327725 | CAP CER 1uF 16V 20% X7R 0603 |  |  | ZSTK |  |  |  |  | EL_PASSIV |  |  | 141 | PC | 0
2 | 3260 | @A6\QMaterial@ | 2323172 | CAP CER 33pF 50V 5% COG 0402 |  |  | ZSTK |  |  |  |  | EL_PASSIV |  |  | 36 | PC | 0
2 | 3270 | @A6\QMaterial@ | 2317936 | CERCAP 33NF 5% 50V 1206 NP0 |  |  | ZSTK |  |  |  |  | EL_PASSIV |  |  | 5 | PC | 0
2 | 3280 | @A6\QMaterial@ | P175023 | CAP CER 1uF 25V 10% X7R 0603 |  |  | ZSTK |  |  |  |  | EL_PASSIV |  |  | 5 | PC | 0
2 | 3290 | @A6\QMaterial@ | 2313047 | CERCAP 27NF 5% 50V 1206 NP0 |  |  | ZSTK |  |  |  |  | EL_PASSIV |  |  | 1 | PC | 0
2 | 3300 | @A6\QMaterial@ | 2313024 | CAP CER 4.7nF 25V 2% COG 1206 |  |  | ZSTK |  |  |  |  | EL_PASSIV |  |  | 1 | PC | 0
2 | 3310 | @A6\QMaterial@ | 2320670 | CAP CER 2.2uF 10V 10% X7R 0603 |  |  | ZSTK |  |  |  |  | EL_PASSIV |  |  | 6 | PC | 0
2 | 3320 | @A6\QMaterial@ | 2317698 | CAP CER 4.7uF 50V 10% X7R 1206 |  |  | ZSTK |  |  |  |  | EL_PASSIV |  |  | 26 | PC | 0
2 | 3330 | @A6\QMaterial@ | 2319238 | CAP CER 2.7nF 50V 5% COG 0805 |  |  | ZSTK |  |  |  |  | EL_PASSIV |  |  | 1 | PC | 0
2 | 3340 | @A6\QMaterial@ | 2323719 | CAP CER 330pF 50V 2% COG 0402 |  |  | ZSTK |  |  |  |  | EL_PASSIV |  |  | 17 | PC | 0
2 | 3350 | @A6\QMaterial@ | 2321101 | CAP CER 2.2nF 50V 5% X7R 0402 |  |  | ZSTK |  |  |  |  | EL_PASSIV |  |  | 6 | PC | 0
2 | 3360 | @A6\QMaterial@ | 2328297 | CAP CER 220pF 50V 5% COG 0402 |  |  | ZSTK |  |  |  |  | EL_PASSIV |  |  | 16 | PC | 0
2 | 3370 | @A6\QMaterial@ | 2312147 | CAP CER 4.7uF 10V 20% X7R 0805 |  |  | ZSTK |  |  |  |  | EL_PASSIV |  |  | 14 | PC | 0
2 | 3380 | @A6\QMaterial@ | 2324047 | CAP CER 47pF 50V 5% COG 0402 |  |  | ZSTK |  |  |  |  | EL_PASSIV |  |  | 7 | PC | 0
2 | 3390 | @A6\QMaterial@ | 2323728 | CAP CER 6.8pF 50V 0.1pF COG 0402 |  |  | ZSTK |  |  |  |  | EL_PASSIV |  |  | 20 | PC | 0
2 | 3400 | @A6\QMaterial@ | 2324663 | CAP CER 1nF 50V 5% X7R 0402 |  |  | ZSTK |  |  |  |  | EL_PASSIV |  |  | 116 | PC | 0
2 | 3410 | @A6\QMaterial@ | 2324690 | CAP CER 18pF 50V 5% COG 0402 |  |  | ZSTK |  |  |  |  | EL_PASSIV |  |  | 24 | PC | 0
2 | 3420 | @A6\QMaterial@ | 2321880 | CAP CER 5.6pF 50V +/-0.1pF COG 0402 |  |  | ZSTK |  |  |  |  | EL_PASSIV |  |  | 14 | PC | 0
2 | 3430 | @A6\QMaterial@ | 7317128 | STICKER 8X20MM WHT POLYIMIDE |  |  | ZSTK |  |  |  |  | MC_LABELS |  |  | 1 | PC | 0
1 |  | @AP\QObject list@ | 089242A.104 | PA ASSEMBLY FOR AHPB | [10 empty] | 0 |  | 0
2 | 0010 | @A6\QMaterial@ | 832147A | PALLET, PA AHPD |  |  | ZSTK |  |  |  |  | MC_GASKET |  |  | 4 | PC | 0
2 | 0020 | @A6\QMaterial@ | P188625 | LEAD-FREE, NO-CLEAN SOLDER PASTE |  |  | ZSTK |  |  |  | X | PROCESS |  |  | 4 | G | 0
2 | 0030 | @A6\QMaterial@ | 7317160 | STICKER 10x8MM WHT POLYIMIDE |  |  | ZSTK |  |  |  |  | MC_LABELS |  |  | 4 | PC | 0
2 | 0040 | @A6\QMaterial@ | 827350A | PA DRIVER FINGER SHIELD |  |  | ZSTK |  |  |  |  | HWARE |  |  | 4 | PC | 0
2 | 0050 | @A6\QMaterial@ | 828701C | SHIELD COVER PA 13MM FOLDED |  |  | ZSTK |  |  |  |  | HWARE |  |  | 4 | PC | 0
2 | 0060 | @A6\QMaterial@ | 4211238 | MOSFET 2N7002 N 60V 115mA SOT23 |  |  | ZSTK |  |  |  |  | EL_DISCRE |  |  | 12 | PC | 0
2 | 0070 | @A6\QMaterial@ | 4210334 | TRANSISTO MBT2222A SOT23 N 300MHZ 40V |  |  | ZSTK |  |  |  |  | EL_DISCRE |  |  | 8 | PC | 0
2 | 0080 | @A6\QMaterial@ | P340019 | RFD LDMOSFET 851.0MHz 960.0MHz 525W |  |  | ZSTK |  |  |  |  | EL_RF_CMP |  |  | 4 | PC | 0
2 | 0090 | @A6\QMaterial@ | P380885 | Bipolar Transistor PNP -50V -1A CPH6 |  |  | ZSTK |  |  |  |  | EL_DISCRE |  |  | 4 | PC | 0
2 | 0100 | @A6\QMaterial@ | P203387 | IC ANA REF ADJ 2.5-24V 0.5% TL431B SOT23 |  |  | ZSTK |  |  |  |  | EL_IC_ANL |  |  | 8 | PC | 0
2 | 0110 | @A6\QMaterial@ | P321873 | RFD LDMOS 575-960MHz 36.0 3W |  |  | ZSTK |  |  |  |  | EL_RF_CMP |  |  | 4 | PC | 0
2 | 0120 | @A6\QMaterial@ | P197169 | P-SMP 50M STR PLUG LIMITED DETENT SMD |  |  | ZSTK |  |  |  |  | EM_C_COAX |  |  | 8 | PC | 0
2 | 0130 | @A6\QMaterial@ | 5449554 | CONNECTOR 2X10F P2.0 PEGS SMD |  |  | ZSTK |  |  |  |  | EM_C_OTHR |  |  | 4 | PC | 0
2 | 0140 | @A6\QMaterial@ | 1420572 | RESISTOR 39R 250mW 1% 1206 |  |  | ZSTK |  |  |  |  | EL_PASSIV |  |  | 8 | PC | 0
2 | 0150 | @A6\QMaterial@ | 986339C | PWB, PA ASSEMBLY FOR AHPB |  |  | ZSTK |  |  |  |  | EM_PWB |  |  | 4 | PC | 0
2 | 0160 | @A6\QMaterial@ | P200120 | CAP CER HIQ 82pF 250V 2% COG 0603 |  |  | ZSTK |  |  |  |  | EL_PASSIV |  |  | 68 | PC | 0
2 | 0170 | @A6\QMaterial@ | P189959 | CAP CER HIQ 10pF 250V 1% COG 0805 |  |  | ZSTK |  |  |  |  | EL_PASSIV |  |  | 24 | PC | 0
2 | 0180 | @A6\QMaterial@ | P175024 | CAP CER 4.7uF 100V 10% X7R 1210 |  |  | ZSTK |  |  |  |  | EL_PASSIV |  |  | 44 | PC | 0
2 | 0190 | @A6\QMaterial@ | P300839 | CAP CER 10uF 16V 10% X7S 0805 |  |  | ZSTK |  |  |  |  | EL_PASSIV |  |  | 20 | PC | 0
2 | 0200 | @A6\QMaterial@ | 2324594 | CAP CER 82pF 50V 5% COG 0402 |  |  | ZSTK |  |  |  |  | EL_PASSIV |  |  | 96 | PC | 0
2 | 0210 | @A6\QMaterial@ | 2316689 | CAP CER HIQ 82pF 250V 2% COG 0805 |  |  | ZSTK |  |  |  |  | EL_PASSIV |  |  | 24 | PC | 0
2 | 0220 | @A6\QMaterial@ | P189931 | CAP CER 4.7uF 10V 10% X7S 0603 |  |  | ZSTK |  |  |  |  | EL_PASSIV |  |  | 16 | PC | 0
2 | 0230 | @A6\QMaterial@ | 2311638 | CAP CER HIQ 0.5pF 250V +/-0.1pF COG 0805 |  |  | ZSTK |  |  |  |  | EL_PASSIV |  |  | 8 | PC | 0
2 | 0240 | @A6\QMaterial@ | P174824 | CAP CER HIQ 5.1pF 250V +/-0.1pF COG 0603 |  |  | ZSTK |  |  |  |  | EL_PASSIV |  |  | 8 | PC | 0
2 | 0250 | @A6\QMaterial@ | 2328865 | CAP CER 100nF 16V 10% X7R 0402 |  |  | ZSTK |  |  |  |  | EL_PASSIV |  |  | 20 | PC | 0
2 | 0260 | @A6\QMaterial@ | 2327725 | CAP CER 1uF 16V 20% X7R 0603 |  |  | ZSTK |  |  |  |  | EL_PASSIV |  |  | 16 | PC | 0
2 | 0270 | @A6\QMaterial@ | P173993 | CAP CER 82pF 0.5KV 5% COG 1206 |  |  | ZSTK |  |  |  |  | EL_PASSIV |  |  | 16 | PC | 0
2 | 0280 | @A6\QMaterial@ | 2314207 | CAP FLEX 2.2uF 100V 10% X7R 1210 |  |  | ZSTK |  |  |  |  | EL_PASSIV |  |  | 12 | PC | 0
2 | 0290 | @A6\QMaterial@ | 2310595 | CAP CER 100nF 100V 10% X7R 1206 |  |  | ZSTK |  |  |  |  | EL_PASSIV |  |  | 8 | PC | 0
2 | 0300 | @A6\QMaterial@ | 2326715 | CAP CER HIQ 10pF 250V 2% COG 0603 |  |  | ZSTK |  |  |  |  | EL_PASSIV |  |  | 4 | PC | 0
2 | 0310 | @A6\QMaterial@ | 2312987 | CAP CER HIQ 4.7pF 250V +/-0.1pF COG 0805 |  |  | ZSTK |  |  |  |  | EL_PASSIV |  |  | 4 | PC | 0
2 | 0320 | @A6\QMaterial@ | 2315885 | CAP CER HIQ 3.3pF 250V 0.1pF COG 0805 |  |  | ZSTK |  |  |  |  | EL_PASSIV |  |  | 4 | PC | 0
2 | 0330 | @A6\QMaterial@ | P174834 | CAP CER HIQ 15pF 0.25KV 1% COG 0603 |  |  | ZSTK |  |  |  |  | EL_PASSIV |  |  | 8 | PC | 0
2 | 0340 | @A6\QMaterial@ | 2328524 | CERCAP HIQ 15PF 1% 250V 0805 NP0 |  |  | ZSTK |  |  |  |  | EL_PASSIV |  |  | 8 | PC | 0
2 | 0350 | @A6\QMaterial@ | 2319004 | CERCAP 22NF 10% 50V 0805 X7R |  |  | ZSTK |  |  |  |  | EL_PASSIV |  |  | 4 | PC | 0
2 | 0360 | @A6\QMaterial@ | 2317854 | CAP CER 10uF 50V 10% X7R 1210 |  |  | ZSTK |  |  |  |  | EL_PASSIV |  |  | 4 | PC | 0
2 | 0370 | @A6\QMaterial@ | 2320224 | CERCAP 10pF +-0.25pF 50V 0603 NP0 |  |  | ZSTK |  |  |  |  | EL_PASSIV |  |  | 8 | PC | 0
2 | 0380 | @A6\QMaterial@ | 2312500 | CAP CER 2.2uF 25V 10% X7R 1206 |  |  | ZSTK |  |  |  |  | EL_PASSIV |  |  | 4 | PC | 0
2 | 0390 | @A6\QMaterial@ | P197655 | CAP AL 100uF 63V 20% 125C D10x10.2 SMD |  |  | ZSTK |  |  |  |  | EL_PASSIV |  |  | 4 | PC | 0
2 | 0400 | @A6\QMaterial@ | 2312822 | CAP CER HIQ 8.2pF 250V +/-0.1pF COG 0805 |  |  | ZSTK |  |  |  |  | EL_PASSIV |  |  | 8 | PC | 0
2 | 0410 | @A6\QMaterial@ | P172590 | IC DAC 2x12BIT DAC w/EEPROM w/T-Sense |  |  | ZSTK |  |  |  |  | EL_IC_INT |  |  | 8 | PC | 0
2 | 0420 | @A6\QMaterial@ | P331667 | IC ANA SENS TMP LM92 0.5C 150C I2C/SMBus |  |  | ZSTK |  |  |  |  | EL_IC_ANL |  |  | 4 | PC | 0
2 | 0430 | @A6\QMaterial@ | 828625A | SHIELD BASE_PA_RATHOLE_44.6X30.6 |  |  | ZSTK |  |  |  |  | HWARE |  |  | 4 | PC | 0
2 | 0440 | @A6\QMaterial@ | 3646858 | INDUCTOR 18nH 2% R17 Q70/900MHz 0603 |  |  | ZSTK |  |  |  |  | EL_INDUC |  |  | 4 | PC | 0
2 | 0450 | @A6\QMaterial@ | 3641735 | FE BEAD 220OHM/100MHZ 2A 0.05R 0805 |  |  | ZSTK |  |  |  |  | EL_INDUC |  |  | 16 | PC | 0
2 | 0460 | @A6\QMaterial@ | 3641824 | INDUCTOR 330nH 2% 1R4 Q>48/250MHz 0805 |  |  | ZSTK |  |  |  |  | EL_INDUC |  |  | 16 | PC | 0
2 | 0470 | @A6\QMaterial@ | 3647824 | BEAD 30-55R/25-300MHz 4S2 BEAD |  |  | ZSTK |  |  |  |  | EL_INDUC |  |  | 8 | PC | 0
2 | 0480 | @A6\QMaterial@ | 4515676 | COUPLER 3DB 90DEG 700-1000MHZ 0805 |  |  | ZSTK |  |  |  |  | EL_RF_CMP |  |  | 4 | PC | 0
2 | 0490 | @A6\QMaterial@ | P336893 | RFD CPLR 800-1000MHz 90deg 3dB 25W SMD |  |  | ZSTK |  |  |  |  | EL_RF_CMP |  |  | 4 | PC | 0
2 | 0500 | @A6\QMaterial@ | P196401 | RFD COUP 690.0MHz 1.0GHz 2.0 0.2 |  |  | ZSTK |  |  |  |  | EL_RF_CMP |  |  | 4 | PC | 0
2 | 0510 | @A6\QMaterial@ | P362827 | SOLDER PREFORM 6.7x15.2x0.28 mm |  |  | ZSTK |  |  |  |  | PROCESS |  |  | 4 | PC | 0
2 | 0520 | @A6\QMaterial@ | P345983 | Solder Preform 7.7x28.4x0.28mm SAC305 |  |  | ZSTK |  |  |  |  | PROCESS |  |  | 4 | PC | 0
2 | 0530 | @A6\QMaterial@ | 1433604 | RESISTOR 49.9R 100mW 1% 0603 |  |  | ZSTK |  |  |  |  | EL_PASSIV |  |  | 4 | PC | 0
2 | 0540 | @A6\QMaterial@ | 1827603 | THERMISTO NTC 47R 5% 100mW 0402 |  |  | ZSTK |  |  |  |  | EL_PASSIV |  |  | 4 | PC | 0
2 | 0550 | @A6\QMaterial@ | 1430561 | RESISTOR 47R 1% 63MW 0402 |  |  | ZSTK |  |  |  |  | EL_PASSIV |  |  | 4 | PC | 0
2 | 0560 | @A6\QMaterial@ | 1430613 | RESISTOR 15R 63MW 1% 0402 |  |  | ZSTK |  |  |  |  | EL_PASSIV |  |  | 4 | PC | 0
2 | 0570 | @A6\QMaterial@ | 1430959 | RESISTOR 220R 63MW 1% 0402 |  |  | ZSTK |  |  |  |  | EL_PASSIV |  |  | 12 | PC | 0
2 | 0580 | @A6\QMaterial@ | 1430644 | RESISTOR 390R 1% 63MW 0402 |  |  | ZSTK |  |  |  |  | EL_PASSIV |  |  | 12 | PC | 0
2 | 0590 | @A6\QMaterial@ | 1422149 | RESISTOR JUMPER 0R 250mW 1206 |  |  | ZSTK |  |  |  |  | EL_PASSIV |  |  | 40 | PC | 0
2 | 0600 | @A6\QMaterial@ | 1431325 | RESISTOR 10K 63MW 1% 0402 |  |  | ZSTK |  |  |  |  | EL_PASSIV |  |  | 28 | PC | 0
2 | 0610 | @A6\QMaterial@ | 1425957 | RES TERM 50R 5% 8W DC6GHz 19dB 1206 |  |  | ZSTK |  |  |  |  | EL_PASSIV |  |  | 8 | PC | 0
2 | 0620 | @A6\QMaterial@ | 1439064 | RESISTOR JUMPER 0R 63mW 0402 |  |  | ZSTK |  |  |  |  | EL_PASSIV |  |  | 24 | PC | 0
2 | 0630 | @A6\QMaterial@ | 1431045 | RESISTOR 1.8K 63MW 1% 0402 |  |  | ZSTK |  |  |  |  | EL_PASSIV |  |  | 8 | PC | 0
2 | 0640 | @A6\QMaterial@ | 1430670 | RESISTOR 330R 1% 63MW 0402 |  |  | ZSTK |  |  |  |  | EL_PASSIV |  |  | 16 | PC | 0
2 | 0650 | @A6\QMaterial@ | 1431181 | RESISTOR 1K 63MW 1% 0402 |  |  | ZSTK |  |  |  |  | EL_PASSIV |  |  | 28 | PC | 0
2 | 0660 | @A6\QMaterial@ | 1430022 | RESISTOR 22R 63MW 1% 0402 |  |  | ZSTK |  |  |  |  | EL_PASSIV |  |  | 32 | PC | 0
2 | 0670 | @A6\QMaterial@ | 1431252 | RESISTOR 3.3K 63MW 1% 0402 |  |  | ZSTK |  |  |  |  | EL_PASSIV |  |  | 20 | PC | 0
2 | 0680 | @A6\QMaterial@ | 1427218 | RESISTOR JUMPER 0R 125mW 0805 |  |  | ZSTK |  |  |  |  | EL_PASSIV |  |  | 20 | PC | 0
2 | 0690 | @A6\QMaterial@ | 1420529 | RESISTOR 15K 250mW 1% 1206 |  |  | ZSTK |  |  |  |  | EL_PASSIV |  |  | 8 | PC | 0
2 | 0700 | @A6\QMaterial@ | 1420074 | RESISTOR 22.1K 100mW 1% 0805 |  |  | ZSTK |  |  |  |  | EL_PASSIV |  |  | 4 | PC | 0
2 | 0710 | @A6\QMaterial@ | 1416328 | RESISTOR 3.3K 250mW 5% 1206 |  |  | ZSTK |  |  |  |  | EL_PASSIV |  |  | 4 | PC | 0
2 | 0720 | @A6\QMaterial@ | 1420079 | RESISTOR 10K 250mW 1% 1206 |  |  | ZSTK |  |  |  |  | EL_PASSIV |  |  | 4 | PC | 0
2 | 0730 | @A6\QMaterial@ | 1430118 | RESISTOR JUMPER 0R 63mW 0 0603 |  |  | ZSTK |  |  |  |  | EL_PASSIV |  |  | 12 | PC | 0
2 | 0740 | @A6\QMaterial@ | 1441940 | RESISTOR 5.6R 100mW 1% 0603 |  |  | ZSTK |  |  |  |  | EL_PASSIV |  |  | 8 | PC | 0
2 | 0750 | @A6\QMaterial@ | 1431122 | RESISTOR 4.7K 63mW 1% 0402 |  |  | ZSTK |  |  |  |  | EL_PASSIV |  |  | 4 | PC | 0
2 | 0760 | @A6\QMaterial@ | 1430980 | RESISTOR 680R 63MW 1% 0402 |  |  | ZSTK |  |  |  |  | EL_PASSIV |  |  | 4 | PC | 0
1 |  | @AP\QObject list@ | 089840A.102 | MECHANICS ASSEMBLY FOR AHPB | [10 empty] | 0 |  | 0
2 | 0010 | @A6\QMaterial@ | 088929A.202 | TRX CHASSIS WITH GUIDEPINS AND GASKETS |  |  | ZSTK |  |  |  |  | SEMIPRODS |  |  | 1 | PC | 0
2 | 0020 | @A6\QMaterial@ | 831799A | FRND RADIAL Gasket, EMI, SFP |  |  | ZSTK |  |  |  |  | HWARE |  |  | 2 | PC | 0
2 | 0030 | @A6\QMaterial@ | 833124A | INTERFACE ADAPTER SFP CAP |  |  | ZSTK |  |  |  |  | HWARE |  |  | 2 | PC | 0
2 | 0040 | @A6\QMaterial@ | 6154975 | SCREW M3X8 ISO14583 A2-70 WAXED |  |  | ZSTK |  |  |  |  | SCREWS |  |  | 8 | PC | 0
2 | 0050 | @A6\QMaterial@ | 6150218 | SCREW M2.5X6 ISO14583 F1-60 |  |  | ZSTK |  |  |  |  | SCREWS |  |  | 2 | PC | 0
2 | 0060 | @A6\QMaterial@ | P176438 | Thermal gel 3,7W/mK 5G pail |  |  | ZSTK |  |  |  | X | MC_COMPON |  |  | 0.06 | KG | 0
2 | 0070 | @A6\QMaterial@ | 6501023 | VENT MOIST.VENT M12x1.5 IP65 |  |  | ZSTK |  |  |  |  | MC_COMPON |  |  | 1 | PC | 0
2 | 0080 | @A6\QMaterial@ | 827998A | SHIELD COVER 14.2X18.4 |  |  | ZSTK |  |  |  |  | HWARE |  |  | 11 | PC | 0
2 | 0090 | @A6\QMaterial@ | 827166A | OPTICAL SFP CONNECTOR SEAL CAP |  |  | ZSTK |  |  |  |  | MC_GASKET |  |  | 2 | PC | 0
2 | 0100 | @A6\QMaterial@ | 826642E | SHIELD COVER (45 x 31 mm) |  |  | ZSTK |  |  |  |  | HWARE |  |  | 1 | PC | 0
2 | 0110 | @A6\QMaterial@ | P198546 | SCREW CSK TORX ISO7046 M5x12 A4-70 |  |  | ZSTK |  |  |  |  | SCREWS |  |  | 4 | PC | 0
2 | 0120 | @A6\QMaterial@ | P130910 | P-SMP CONN 50F/F ADAPTER L10 |  |  | ZSTK |  |  |  |  | EM_C_COAX |  |  | 16 | PC | 0
2 | 0130 | @A6\QMaterial@ | 830843B | SHIELD COVER 33mm x 16mm |  |  | ZSTK |  |  |  |  | HWARE |  |  | 2 | PC | 0
2 | 0140 | @A6\QMaterial@ | 826646E | SHIELD COVER (39 x 24.4) |  |  | ZSTK |  |  |  |  | HWARE |  |  | 11 | PC | 0
2 | 0150 | @A6\QMaterial@ | 996001B | RET CABLE ASSEMBLY |  |  | ZSTK |  |  |  |  | EM_CAB&WR |  |  | 1 | PC | 0
2 | 0160 | @A6\QMaterial@ | P194098 | Warranty Label NOKIA 20x20mm |  |  | ZSTK |  |  |  |  | MC_LABELS |  |  | 1 | PC | 0
2 | 0170 | @A6\QMaterial@ | 826933E | SHIELD COVER 24.6x28.7x4.7 |  |  | ZSTK |  |  |  |  | HWARE |  |  | 5 | PC | 0
2 | 0180 | @A6\QMaterial@ | 826638E | SHIELD COVER (18.8x34.4) |  |  | ZSTK |  |  |  |  | HWARE |  |  | 12 | PC | 0
2 | 0190 | @A6\QMaterial@ | 6153320 | TX SCREW M5X20 ISO14583/3506-1 A2-70 |  |  | ZSTK |  |  |  |  | SCREWS |  |  | 45 | PC | 0
2 | 0200 | @A6\QMaterial@ | 7317552 | ID-LABEL 31X9MM WHITE POLYESTER |  |  | ZSTK |  |  |  |  | MC_LABELS |  |  | 2 | PC | 0
2 | 0210 | @A6\QMaterial@ | 5435121 | CONN CAP FOR 8F M16 OUTER IP67 |  |  | ZSTK |  |  |  |  | EM_C_MULT |  |  | 1 | PC | 0
2 | 0220 | @A6\QMaterial@ | 6159988 | TX SCREW M4X10 TX20 ISO14583 A2-70 WAX |  |  | ZSTK |  |  |  |  | SCREWS |  |  | 21 | PC | 0
2 | 0230 | @A6\QMaterial@ | 831808A | AHCA MDR 26 EMI shield |  |  | ZSTK |  |  |  |  | MC_COMPON |  |  | 1 | PC | 0
2 | 0240 | @A6\QMaterial@ | 821689A | CONNECTOR SEAL CAP MDR-26 |  |  | ZSTK |  |  |  |  | MC_GASKET |  |  | 1 | PC | 0
2 | 0250 | @A6\QMaterial@ | 6150072 | TX SCREW M8X16 ISO14583 A2-70 TX45 WAX |  |  | ZSTK |  |  |  |  | SCREWS |  |  | 4 | PC | 0
2 | 0260 | @A6\QMaterial@ | 831716A | GASKET, FILTER TOWER AHPMDA AHEGA |  |  | ZSTK |  |  |  |  | MC_GASKET |  |  | 4 | PC | 0
2 | 0270 | @A6\QMaterial@ | 996129A | FAN JUMPER WIRE |  |  | ZSTK |  |  |  |  | MC_GASKET |  |  | 1 | PC | 0
2 | 0280 | @A6\QMaterial@ | 831705A | GASKET, PA-TRX AHEGA |  |  | ZSTK |  |  |  |  | MC_GASKET |  |  | 4 | PC | 0
2 | 0290 | @A6\QMaterial@ | 831669A | Shield_cover_44x12x5 |  |  | ZSTK |  |  |  |  | HWARE |  |  | 4 | PC | 0
2 | 0300 | @A6\QMaterial@ | 831843A | GASKET, SHIELD, VSWR AHEGA |  |  | ZSTK |  |  |  |  | MC_GASKET |  |  | 1 | PC | 0
2 | 0310 | @A6\QMaterial@ | 986255B | PWB, 2x10 TRX to FILTER RISER |  |  | ZSTK |  |  |  |  | EM_PWB |  |  | 4 | PC | 0
2 | 0320 | @A6\QMaterial@ | 832097A | SHIELD COVER 14.2x23.4mm |  |  | ZSTK |  |  |  |  | HWARE |  |  | 4 | PC | 0
2 | 0330 | @A6\QMaterial@ | 832220A | BRACKET, UPPER WALL MOUNT, AS2, LG, FLAT |  |  | ZSTK |  |  |  |  | HWARE |  |  | 1 | PC | 0
2 | 0340 | @A6\QMaterial@ | P395523 | Screw M3x18 ISO14583 A2-70 |  |  | ZSTK |  |  |  |  | SCREWS |  |  | 8 | PC | 0
2 | 0350 | @A6\QMaterial@ | 831715A | GASKET, GRAPHITE AHEGA PA |  |  | ZSTK |  |  |  |  | MC_GASKET |  |  | 4 | PC | 0
2 | 0360 | @A6\QMaterial@ | 831565B | Cover, PA narrow |  |  | ZSTK |  |  |  |  | HWARE |  |  | 1 | PC | 0
2 | 0370 | @A6\QMaterial@ | 832221A | BRACKET, LWR WALL MOUNT, AS2, LG, FLAT |  |  | ZSTK |  |  |  |  | HWARE |  |  | 1 | PC | 0
2 | 0380 | @A6\QMaterial@ | 996227A | CABLE ASSY DC 2 PIN 55 AMP |  |  | ZSTK |  |  |  |  | EM_CAB&WR |  |  | 1 | PC | 0
2 | 0390 | @A6\QMaterial@ | 831734A | BRACKET, CONNECTOR PROTECTION,AS2, LARGE |  |  | ZSTK |  |  |  |  | HWARE |  |  | 2 | PC | 0
2 | 0400 | @A6\QMaterial@ | 086393A.102 | AL BACKED GAP PAD ASSEMBLY |  |  | ZSTK |  |  |  |  | SEMIPRODS |  |  | 4 | PC | 0
2 | 0410 | @A6\QMaterial@ | 833236A | THERMAL GAP PAD FPGA AHPB |  |  | ZSTK |  |  |  |  | HWARE |  |  | 2 | PC | 0
2 | 0420 | @A6\QMaterial@ | 832223A | Gasket for SFP IP seal interface |  |  | ZSTK |  |  |  |  | MC_COMPON |  |  | 2 | PC | 0
2 | 0430 | @A6\QMaterial@ | P184152 | 4.1-9.5 Cap 4.3-10 F M20x1 plastic IP67 |  |  | ZSTK |  |  |  |  | EM_C_COAX |  |  | 4 | PC | 0
1 |  | @AP\QObject list@ | 089470A.101 | SITE BAG FOR WMP | [10 empty] | 0 |  | 0
2 | 0010 | @A6\QMaterial@ | 833161A | TOOL, WRENCH, SMALL 22mm CROW FOOT |  |  | ZSTK |  |  |  |  | HWARE |  |  | 1 | PC | 0
2 | 0020 | @A6\QMaterial@ | 089839A.102 | Strain Relief Assembly |  |  | ZSTK |  |  |  |  | SEMIPRODS |  |  | 1 | PC | 0
2 | 0030 | @A6\QMaterial@ | 7333947 | BAG ESD 230X320 0.1mm PINK MINIGRIP |  |  | ZSTK |  |  |  | X | PACMAT |  |  | 1 | PC | 0
2 | 0040 | @A6\QMaterial@ | 6150283 | SCREW M5X12 ISO14583 A2-70 WAXED |  |  | ZSTK |  |  |  |  | SCREWS |  |  | 2 | PC | 0
2 | 0050 | @A6\QMaterial@ | 7602741 | ESD BAG 100X150X0,1MM MINIGRIP |  |  | ZSTK |  |  |  | X | PACMAT |  |  | 1 | PC | 0
2 | 0060 | @A6\QMaterial@ | 7319240 | STICKER 32x70mm THERMAL TRANSFER PRINT |  |  | ZSTK |  |  |  |  | MC_LABELS |  |  | 1 | PC | 0
2 | 0070 | @A6\QMaterial@ | 6402010 | CABLE TIE 140X3,6mm UV-STABILIZED BLK |  |  | ZSTK |  |  |  |  | MC_FASTEN |  |  | 5 | PC | 0
2 | 0080 | @A6\QMaterial@ | 6150072 | TX SCREW M8X16 ISO14583 A2-70 TX45 WAX |  |  | ZSTK |  |  |  |  | SCREWS |  |  | 1 | PC | 0